## Data
Header Information | measured depth (ft) | inclination (°) | azimuth (°) | true vertical depth (ft) | northing +N/-S (ft) | easting +E/-W (ft)
Operator Name | 100 | 0 | 0 | 100 | 0 | 0
Encana Oil & Gas | 200 | 0 | 0 | 200 | 0 | 0
Operator Number | 250 | 0 | 0 | 250 | 0 | 0
100185 | 300 | 1.5 | 225.42 | 300 | -0.5 | -0.5
Well Name and Number | 400 | 4.5 | 225.42 | 399.8 | -4.1 | -4.2
SG 8516B-33 E34 496 | 500 | 7.5 | 225.42 | 499.3 | -11.5 | -11.6
API Number (if available) | 600 | 10.5 | 225.42 | 598 | -22.4 | -22.8
| 700 | 13.5 | 225.42 | 695.8 | -37 | -37.6
Location: QQ SEC TWP RGE | 800 | 16.5 | 225.42 | 792.4 | -55.2 | -56
SWNW SEC.34-T4S-R96W | 900 | 19.5 | 225.42 | 887.5 | -76.9 | -78
Citing Type: Planned or Actual | 1000 | 22.5 | 225.42 | 980.9 | -102 | -103.6
Planned | 1100 | 25.5 | 225.42 | 1072.2 | -130.6 | -132.5
Deviation Indicator | 1155.7 | 27.17 | 225.42 | 1122.2 | -147.9 | -150.1
Directional | 1200 | 27.17 | 225.42 | 1161.5 | -162.1 | -164.5
North Reference | 1300 | 27.17 | 225.42 | 1250.5 | -194.2 | -197.1
True | 1400 | 27.17 | 225.42 | 1339.5 | -226.2 | -229.6
Grid Type | 1500 | 27.17 | 225.42 | 1428.4 | -258.3 | -262.1
#VALUE! | 1600 | 27.17 | 225.42 | 1517.4 | -290.3 | -294.6
| 1700 | 27.17 | 225.42 | 1606.4 | -322.4 | -327.2
| 1800 | 27.17 | 225.42 | 1695.3 | -354.4 | -359.7
| 1900 | 27.17 | 225.42 | 1784.3 | -386.5 | -392.2
| 2000 | 27.17 | 225.42 | 1873.3 | -418.5 | -424.8
| 2100 | 27.17 | 225.42 | 1962.2 | -450.6 | -457.3
| 2200 | 27.17 | 225.42 | 2051.2 | -482.6 | -489.8
| 2300 | 27.17 | 225.42 | 2140.1 | -514.7 | -522.3
| 2400 | 27.17 | 225.42 | 2229.1 | -546.8 | -554.9
| 2500 | 27.17 | 225.42 | 2318.1 | -578.8 | -587.4
| 2600 | 27.17 | 225.42 | 2407 | -610.9 | -619.9
| 2700 | 27.17 | 225.42 | 2496 | -642.9 | -652.5
| 2800 | 27.17 | 225.42 | 2585 | -675 | -685
| 2900 | 27.17 | 225.42 | 2673.9 | -707 | -717.5
| 3000 | 27.17 | 225.42 | 2762.9 | -739.1 | -750.1
| 3100 | 27.17 | 225.42 | 2851.9 | -771.1 | -782.6
| 3200 | 27.17 | 225.42 | 2940.8 | -803.2 | -815.1
| 3300 | 27.17 | 225.42 | 3029.8 | -835.2 | -847.6
| 3400 | 27.17 | 225.42 | 3118.7 | -867.3 | -880.2
| 3500 | 27.17 | 225.42 | 3207.7 | -899.3 | -912.7
| 3600 | 27.17 | 225.42 | 3296.7 | -931.4 | -945.2
| 3700 | 27.17 | 225.42 | 3385.6 | -963.4 | -977.8
| 3800 | 27.17 | 225.42 | 3474.6 | -995.5 | -1010.3
| 3900 | 27.17 | 225.42 | 3563.6 | -1027.5 | -1042.8
| 4000 | 27.17 | 225.42 | 3652.5 | -1059.6 | -1075.3
| 4100 | 27.17 | 225.42 | 3741.5 | -1091.6 | -1107.9
| 4200 | 27.17 | 225.42 | 3830.5 | -1123.7 | -1140.4
| 4300 | 27.17 | 225.42 | 3919.4 | -1155.8 | -1172.9
| 4400 | 27.17 | 225.42 | 4008.4 | -1187.8 | -1205.5
| 4500 | 27.17 | 225.42 | 4097.3 | -1219.9 | -1238
| 4600 | 27.17 | 225.42 | 4186.3 | -1251.9 | -1270.5
| 4700 | 27.17 | 225.42 | 4275.3 | -1284 | -1303
| 4800 | 27.17 | 225.42 | 4364.2 | -1316 | -1335.6
| 4900 | 27.17 | 225.42 | 4453.2 | -1348.1 | -1368.1
| 5000 | 27.17 | 225.42 | 4542.2 | -1380.1 | -1400.6
| 5100 | 27.17 | 225.42 | 4631.1 | -1412.2 | -1433.2
| 5200 | 27.17 | 225.42 | 4720.1 | -1444.2 | -1465.7
| 5300 | 27.17 | 225.42 | 4809.1 | -1476.3 | -1498.2
| 5400 | 27.17 | 225.42 | 4898 | -1508.3 | -1530.7
| 5500 | 27.17 | 225.42 | 4987 | -1540.4 | -1563.3
| 5600 | 27.17 | 225.42 | 5075.9 | -1572.4 | -1595.8
| 5700 | 27.17 | 225.42 | 5164.9 | -1604.5 | -1628.3
| 5800 | 27.17 | 225.42 | 5253.9 | -1636.5 | -1660.9
| 5900 | 27.17 | 225.42 | 5342.8 | -1668.6 | -1693.4
| 6000 | 27.17 | 225.42 | 5431.8 | -1700.6 | -1725.9
| 6100 | 27.17 | 225.42 | 5520.8 | -1732.7 | -1758.4
| 6200 | 27.17 | 225.42 | 5609.7 | -1764.7 | -1791
| 6300 | 27.17 | 225.42 | 5698.7 | -1796.8 | -1823.5
| 6400 | 27.17 | 225.42 | 5787.7 | -1828.9 | -1856
| 6500 | 27.17 | 225.42 | 5876.6 | -1860.9 | -1888.6
| 6600 | 27.17 | 225.42 | 5965.6 | -1893 | -1921.1
| 6700 | 27.17 | 225.42 | 6054.5 | -1925 | -1953.6
| 6800 | 27.17 | 225.42 | 6143.5 | -1957.1 | -1986.1
| 6900 | 27.17 | 225.42 | 6232.5 | -1989.1 | -2018.7
| 7000 | 27.17 | 225.42 | 6321.4 | -2021.2 | -2051.2
| 7100 | 27.17 | 225.42 | 6410.4 | -2053.2 | -2083.7
| 7202.8 | 27.17 | 225.42 | 6501.8 | -2086.2 | -2117.2
| 7300 | 24.26 | 225.42 | 6589.4 | -2115.8 | -2147.2
| 7400 | 21.26 | 225.42 | 6681.6 | -2142.9 | -2174.8
| 7500 | 18.26 | 225.42 | 6775.7 | -2166.6 | -2198.8
| 7600 | 15.26 | 225.42 | 6871.5 | -2186.9 | -2219.4
| 7700 | 12.26 | 225.42 | 6968.6 | -2203.6 | -2236.3
| 7800 | 9.26 | 225.42 | 7066.8 | -2216.6 | -2249.6
| 7900 | 6.26 | 225.42 | 7165.9 | -2226.1 | -2259.2
| 8000 | 3.26 | 225.42 | 7265.5 | -2231.9 | -2265.1
| 8108.5 | 0 | 0 | 7374 | -2234.1 | -2267.3
| 8198.4 | 0.22 | 236.2 | 7463.9 | -2234.2 | -2267.4
| 8200 | 0.22 | 236.2 | 7465.5 | -2234.2 | -2267.5
| 8300 | 0.22 | 236.2 | 7565.5 | -2234.4 | -2267.8
| 8400 | 0.22 | 236.2 | 7665.5 | -2234.6 | -2268.1
| 8500 | 0.22 | 236.2 | 7765.5 | -2234.9 | -2268.4
| 8600 | 0.22 | 236.2 | 7865.5 | -2235.1 | -2268.8
| 8700 | 0.22 | 236.2 | 7965.5 | -2235.3 | -2269.1
| 8800 | 0.22 | 236.2 | 8065.5 | -2235.5 | -2269.4
| 8900 | 0.22 | 236.2 | 8165.5 | -2235.7 | -2269.7
| 9000 | 0.22 | 236.2 | 8265.5 | -2235.9 | -2270.1
| 9100 | 0.22 | 236.2 | 8365.5 | -2236.2 | -2270.4
| 9200 | 0.22 | 236.2 | 8465.5 | -2236.4 | -2270.7
| 9300 | 0.22 | 236.2 | 8565.5 | -2236.6 | -2271
| 9400 | 0.22 | 236.2 | 8665.5 | -2236.8 | -2271.4
| 9500 | 0.22 | 236.2 | 8765.5 | -2237 | -2271.7
| 9600 | 0.22 | 236.2 | 8865.5 | -2237.3 | -2272
| 9700 | 0.22 | 236.2 | 8965.5 | -2237.5 | -2272.3
| 9800 | 0.22 | 236.2 | 9065.5 | -2237.7 | -2272.7
| 9900 | 0.22 | 236.2 | 9165.5 | -2237.9 | -2273
| 10000 | 0.22 | 236.2 | 9265.5 | -2238.1 | -2273.3
| 10100 | 0.22 | 236.2 | 9365.5 | -2238.3 | -2273.6
| 10200 | 0.22 | 236.2 | 9465.5 | -2238.6 | -2274
| 10300 | 0.22 | 236.2 | 9565.5 | -2238.8 | -2274.3
| 10400 | 0.22 | 236.2 | 9665.5 | -2239 | -2274.6
| 10500 | 0.22 | 236.2 | 9765.5 | -2239.2 | -2275
| 10600 | 0.22 | 236.2 | 9865.5 | -2239.4 | -2275.3
| 10700 | 0.22 | 236.2 | 9965.5 | -2239.7 | -2275.6
| 10800 | 0.22 | 236.2 | 10065.5 | -2239.9 | -2275.9
| 10900 | 0.22 | 236.2 | 10165.5 | -2240.1 | -2276.3
| 11000 | 0.22 | 236.2 | 10265.5 | -2240.3 | -2276.6
| 11100 | 0.22 | 236.2 | 10365.5 | -2240.5 | -2276.9
| 11200 | 0.22 | 236.2 | 10465.5 | -2240.7 | -2277.2
| 11300 | 0.22 | 236.2 | 10565.5 | -2241 | -2277.6
| 11400 | 0.22 | 236.2 | 10665.5 | -2241.2 | -2277.9
| 11500 | 0.22 | 236.2 | 10765.5 | -2241.4 | -2278.2
| 11600 | 0.22 | 236.2 | 10865.5 | -2241.6 | -2278.5
| 11700 | 0.22 | 236.2 | 10965.5 | -2241.8 | -2278.9
| 11800 | 0.22 | 236.2 | 11065.5 | -2242.1 | -2279.2
| 11900 | 0.22 | 236.2 | 11165.5 | -2242.3 | -2279.5
| 12000 | 0.22 | 236.2 | 11265.5 | -2242.5 | -2279.8
| 12100 | 0.22 | 236.2 | 11365.5 | -2242.7 | -2280.2
| 12200 | 0.22 | 236.2 | 11465.4 | -2242.9 | -2280.5
| 12300 | 0.22 | 236.2 | 11565.4 | -2243.1 | -2280.8
| 12400 | 0.22 | 236.2 | 11665.4 | -2243.4 | -2281.1
| 12500 | 0.22 | 236.2 | 11765.4 | -2243.6 | -2281.5
| 12600 | 0.22 | 236.2 | 11865.4 | -2243.8 | -2281.8
| 12700 | 0.22 | 236.2 | 11965.4 | -2244 | -2282.1
| 12747.6 | 0.22 | 236.2 | 12013 | -2244.1 | -2282.3
| 12800 | 0.22 | 236.2 | 12065.4 | -2244.2 | -2282.4
| 12897.6 | 0.22 | 236.2 | 12163 | -2244.5 | -2282.8

## Lookup (hidden)
North Reference | RetunValue | Grid Type | ReturnValue | Deviation Indicator | ReturnValue
| 2 |  | 0 |  | 2
True |  | SPCS-Colorado Central-NAD27 |  | Directional
Grid |  | SPCS-Colorado Central-NAD83 |  | High Angle
|  | SPCS-Colorado North-NAD27 |  | Horizontal
SPCS-Colorado North-NAD83
SPCS-Colorado South-NAD27
SPCS-Colorado South-NAD83
UTM-Zone 12 NAD27
UTM-Zone 12 NAD83
UTM-Zone 13 NAD27
UTM-Zone 13 NAD83