## Data
Header Information | measured depth (ft) | inclination (°) | azimuth (°) | true vertical depth (ft) | northing +N/-S (ft) | easting +E/-W (ft)
Operator Name | 100 | 0 | 0 | 100 | 0 | 0
Encana Oil & Gas | 200 | 0 | 0 | 200 | 0 | 0
Operator Number | 300 | 3 | 222.29 | 300 | -1.9 | -1.8
100185 | 400 | 6 | 222.29 | 399.6 | -7.7 | -7
Well Name and Number | 500 | 9 | 222.29 | 498.8 | -17.4 | -15.8
SG 8516C-33 E34 496 | 600 | 12 | 222.29 | 597.1 | -30.9 | -28.1
API Number (if available) | 700 | 15 | 222.29 | 694.3 | -48.1 | -43.8
| 800 | 18 | 222.29 | 790.2 | -69.2 | -62.9
Location: QQ SEC TWP RGE | 900 | 21 | 222.29 | 884.4 | -93.8 | -85.4
SWNW SEC.34-T4S-R96W | 1000 | 24 | 222.29 | 976.8 | -122.1 | -111.1
Citing Type: Planned or Actual | 1100 | 27 | 222.29 | 1067.1 | -154 | -140.1
Planned | 1152.1 | 28.56 | 222.29 | 1113.1 | -172 | -156.4
Deviation Indicator | 1200 | 28.56 | 222.29 | 1155.2 | -188.9 | -171.8
Directional | 1300 | 28.56 | 222.29 | 1243.1 | -224.3 | -204
North Reference | 1400 | 28.56 | 222.29 | 1330.9 | -259.6 | -236.1
True | 1500 | 28.56 | 222.29 | 1418.7 | -295 | -268.3
Grid Type | 1600 | 28.56 | 222.29 | 1506.5 | -330.4 | -300.5
#VALUE! | 1700 | 28.56 | 222.29 | 1594.4 | -365.8 | -332.7
| 1800 | 28.56 | 222.29 | 1682.2 | -401.1 | -364.8
| 1900 | 28.56 | 222.29 | 1770 | -436.5 | -397
| 2000 | 28.56 | 222.29 | 1857.9 | -471.9 | -429.2
| 2100 | 28.56 | 222.29 | 1945.7 | -507.2 | -461.3
| 2200 | 28.56 | 222.29 | 2033.5 | -542.6 | -493.5
| 2300 | 28.56 | 222.29 | 2121.3 | -578 | -525.7
| 2400 | 28.56 | 222.29 | 2209.2 | -613.3 | -557.9
| 2500 | 28.56 | 222.29 | 2297 | -648.7 | -590
| 2600 | 28.56 | 222.29 | 2384.8 | -684.1 | -622.2
| 2700 | 28.56 | 222.29 | 2472.7 | -719.5 | -654.4
| 2800 | 28.56 | 222.29 | 2560.5 | -754.8 | -686.5
| 2900 | 28.56 | 222.29 | 2648.3 | -790.2 | -718.7
| 3000 | 28.56 | 222.29 | 2736.1 | -825.6 | -750.9
| 3100 | 28.56 | 222.29 | 2824 | -860.9 | -783
| 3200 | 28.56 | 222.29 | 2911.8 | -896.3 | -815.2
| 3300 | 28.56 | 222.29 | 2999.6 | -931.7 | -847.4
| 3400 | 28.56 | 222.29 | 3087.5 | -967.1 | -879.6
| 3500 | 28.56 | 222.29 | 3175.3 | -1002.4 | -911.7
| 3600 | 28.56 | 222.29 | 3263.1 | -1037.8 | -943.9
| 3700 | 28.56 | 222.29 | 3351 | -1073.2 | -976.1
| 3800 | 28.56 | 222.29 | 3438.8 | -1108.5 | -1008.2
| 3900 | 28.56 | 222.29 | 3526.6 | -1143.9 | -1040.4
| 4000 | 28.56 | 222.29 | 3614.4 | -1179.3 | -1072.6
| 4100 | 28.56 | 222.29 | 3702.3 | -1214.7 | -1104.7
| 4200 | 28.56 | 222.29 | 3790.1 | -1250 | -1136.9
| 4300 | 28.56 | 222.29 | 3877.9 | -1285.4 | -1169.1
| 4400 | 28.56 | 222.29 | 3965.8 | -1320.8 | -1201.3
| 4500 | 28.56 | 222.29 | 4053.6 | -1356.1 | -1233.4
| 4600 | 28.56 | 222.29 | 4141.4 | -1391.5 | -1265.6
| 4700 | 28.56 | 222.29 | 4229.2 | -1426.9 | -1297.8
| 4800 | 28.56 | 222.29 | 4317.1 | -1462.2 | -1329.9
| 4900 | 28.56 | 222.29 | 4404.9 | -1497.6 | -1362.1
| 5000 | 28.56 | 222.29 | 4492.7 | -1533 | -1394.3
| 5100 | 28.56 | 222.29 | 4580.6 | -1568.4 | -1426.4
| 5200 | 28.56 | 222.29 | 4668.4 | -1603.7 | -1458.6
| 5300 | 28.56 | 222.29 | 4756.2 | -1639.1 | -1490.8
| 5400 | 28.56 | 222.29 | 4844.1 | -1674.5 | -1523
| 5500 | 28.56 | 222.29 | 4931.9 | -1709.8 | -1555.1
| 5600 | 28.56 | 222.29 | 5019.7 | -1745.2 | -1587.3
| 5700 | 28.56 | 222.29 | 5107.5 | -1780.6 | -1619.5
| 5800 | 28.56 | 222.29 | 5195.4 | -1816 | -1651.6
| 5900 | 28.56 | 222.29 | 5283.2 | -1851.3 | -1683.8
| 6000 | 28.56 | 222.29 | 5371 | -1886.7 | -1716
| 6100 | 28.56 | 222.29 | 5458.9 | -1922.1 | -1748.2
| 6200 | 28.56 | 222.29 | 5546.7 | -1957.4 | -1780.3
| 6300 | 28.56 | 222.29 | 5634.5 | -1992.8 | -1812.5
| 6400 | 28.56 | 222.29 | 5722.3 | -2028.2 | -1844.7
| 6500 | 28.56 | 222.29 | 5810.2 | -2063.5 | -1876.8
| 6600 | 28.56 | 222.29 | 5898 | -2098.9 | -1909
| 6700 | 28.56 | 222.29 | 5985.8 | -2134.3 | -1941.2
| 6800 | 28.56 | 222.29 | 6073.7 | -2169.7 | -1973.3
| 6900 | 28.56 | 222.29 | 6161.5 | -2205 | -2005.5
| 7000 | 28.56 | 222.29 | 6249.3 | -2240.4 | -2037.7
| 7100 | 28.56 | 222.29 | 6337.2 | -2275.8 | -2069.9
| 7200 | 28.56 | 222.29 | 6425 | -2311.1 | -2102
| 7222.6 | 28.56 | 222.29 | 6444.9 | -2319.1 | -2109.3
| 7300 | 26.24 | 222.29 | 6513.5 | -2345.5 | -2133.3
| 7400 | 23.24 | 222.29 | 6604.4 | -2376.4 | -2161.4
| 7500 | 20.24 | 222.29 | 6697.2 | -2403.8 | -2186.3
| 7600 | 17.24 | 222.29 | 6791.9 | -2427.6 | -2208
| 7700 | 14.24 | 222.29 | 6888.2 | -2447.7 | -2226.2
| 7800 | 11.24 | 222.29 | 6985.7 | -2464 | -2241
| 7900 | 8.24 | 222.29 | 7084.2 | -2476.5 | -2252.4
| 8000 | 5.24 | 222.29 | 7183.5 | -2485.2 | -2260.3
| 8100 | 2.24 | 222.29 | 7283.3 | -2490 | -2264.7
| 8174.7 | 0 | 0 | 7358 | -2491.1 | -2265.7
| 8200 | 0.13 | 236.3 | 7383.3 | -2491.1 | -2265.7
| 8219.7 | 0.22 | 236.3 | 7402.9 | -2491.1 | -2265.8
| 8300 | 0.22 | 236.3 | 7483.3 | -2491.3 | -2266
| 8400 | 0.22 | 236.3 | 7583.3 | -2491.5 | -2266.4
| 8500 | 0.22 | 236.3 | 7683.3 | -2491.8 | -2266.7
| 8600 | 0.22 | 236.3 | 7783.3 | -2492 | -2267
| 8700 | 0.22 | 236.3 | 7883.3 | -2492.2 | -2267.3
| 8800 | 0.22 | 236.3 | 7983.3 | -2492.4 | -2267.7
| 8900 | 0.22 | 236.3 | 8083.3 | -2492.6 | -2268
| 9000 | 0.22 | 236.3 | 8183.3 | -2492.8 | -2268.3
| 9100 | 0.22 | 236.3 | 8283.3 | -2493.1 | -2268.6
| 9200 | 0.22 | 236.3 | 8383.3 | -2493.3 | -2269
| 9300 | 0.22 | 236.3 | 8483.3 | -2493.5 | -2269.3
| 9400 | 0.22 | 236.3 | 8583.3 | -2493.7 | -2269.6
| 9500 | 0.22 | 236.3 | 8683.3 | -2493.9 | -2270
| 9600 | 0.22 | 236.3 | 8783.3 | -2494.2 | -2270.3
| 9700 | 0.22 | 236.3 | 8883.3 | -2494.4 | -2270.6
| 9800 | 0.22 | 236.3 | 8983.3 | -2494.6 | -2270.9
| 9900 | 0.22 | 236.3 | 9083.3 | -2494.8 | -2271.3
| 10000 | 0.22 | 236.3 | 9183.3 | -2495 | -2271.6
| 10100 | 0.22 | 236.3 | 9283.3 | -2495.2 | -2271.9
| 10200 | 0.22 | 236.3 | 9383.3 | -2495.5 | -2272.2
| 10300 | 0.22 | 236.3 | 9483.3 | -2495.7 | -2272.6
| 10400 | 0.22 | 236.3 | 9583.3 | -2495.9 | -2272.9
| 10500 | 0.22 | 236.3 | 9683.3 | -2496.1 | -2273.2
| 10600 | 0.22 | 236.3 | 9783.3 | -2496.3 | -2273.5
| 10700 | 0.22 | 236.3 | 9883.3 | -2496.5 | -2273.9
| 10800 | 0.22 | 236.3 | 9983.3 | -2496.8 | -2274.2
| 10900 | 0.22 | 236.3 | 10083.3 | -2497 | -2274.5
| 11000 | 0.22 | 236.3 | 10183.3 | -2497.2 | -2274.8
| 11100 | 0.22 | 236.3 | 10283.3 | -2497.4 | -2275.2
| 11200 | 0.22 | 236.3 | 10383.3 | -2497.6 | -2275.5
| 11300 | 0.22 | 236.3 | 10483.3 | -2497.9 | -2275.8
| 11400 | 0.22 | 236.3 | 10583.3 | -2498.1 | -2276.2
| 11500 | 0.22 | 236.3 | 10683.3 | -2498.3 | -2276.5
| 11600 | 0.22 | 236.3 | 10783.3 | -2498.5 | -2276.8
| 11700 | 0.22 | 236.3 | 10883.3 | -2498.7 | -2277.1
| 11800 | 0.22 | 236.3 | 10983.3 | -2498.9 | -2277.5
| 11900 | 0.22 | 236.3 | 11083.3 | -2499.2 | -2277.8
| 12000 | 0.22 | 236.3 | 11183.3 | -2499.4 | -2278.1
| 12100 | 0.22 | 236.3 | 11283.3 | -2499.6 | -2278.4
| 12200 | 0.22 | 236.3 | 11383.2 | -2499.8 | -2278.8
| 12300 | 0.22 | 236.3 | 11483.2 | -2500 | -2279.1
| 12400 | 0.22 | 236.3 | 11583.2 | -2500.2 | -2279.4
| 12500 | 0.22 | 236.3 | 11683.2 | -2500.5 | -2279.7
| 12600 | 0.22 | 236.3 | 11783.2 | -2500.7 | -2280.1
| 12700 | 0.22 | 236.3 | 11883.2 | -2500.9 | -2280.4
| 12805.8 | 0.22 | 236.3 | 11989 | -2501.1 | -2280.7
| 12900 | 0.22 | 236.3 | 12083.2 | -2501.3 | -2281
| 12955.8 | 0.22 | 236.3 | 12139 | -2501.5 | -2281.2

## Lookup (hidden)
North Reference | RetunValue | Grid Type | ReturnValue | Deviation Indicator | ReturnValue
| 2 |  | 0 |  | 2
True |  | SPCS-Colorado Central-NAD27 |  | Directional
Grid |  | SPCS-Colorado Central-NAD83 |  | High Angle
|  | SPCS-Colorado North-NAD27 |  | Horizontal
SPCS-Colorado North-NAD83
SPCS-Colorado South-NAD27
SPCS-Colorado South-NAD83
UTM-Zone 12 NAD27
UTM-Zone 12 NAD83
UTM-Zone 13 NAD27
UTM-Zone 13 NAD83