## Data
Header Information | measured depth (ft) | inclination (°) | azimuth (°) | true vertical depth (ft) | northing +N/-S (ft) | easting +E/-W (ft)
Operator Name | 100 | 0 | 0 | 100 | 0 | 0
Encana Oil & Gas | 200 | 0 | 0 | 200 | 0 | 0
Operator Number | 300 | 3 | 217.28 | 300 | -2.1 | -1.6
100185 | 400 | 6 | 217.28 | 399.6 | -8.3 | -6.3
Well Name and Number | 500 | 9 | 217.28 | 498.8 | -18.7 | -14.2
SG 8516E-33 E34 496 | 600 | 12 | 217.28 | 597.1 | -33.2 | -25.3
API Number (if available) | 700 | 15 | 217.28 | 694.3 | -51.8 | -39.4
| 800 | 18 | 217.28 | 790.2 | -74.4 | -56.6
Location: QQ SEC TWP RGE | 900 | 21 | 217.28 | 884.4 | -100.9 | -76.8
SWNW SEC.34-T4S-R96W | 1000 | 24 | 217.28 | 976.8 | -131.4 | -100
Citing Type: Planned or Actual | 1100 | 27 | 217.28 | 1067.1 | -165.6 | -126.1
Planned | 1200 | 30 | 217.28 | 1154.9 | -203.6 | -155
Deviation Indicator | 1262.6 | 31.88 | 217.28 | 1208.6 | -229.2 | -174.5
Directional | 1300 | 31.88 | 217.28 | 1240.4 | -244.9 | -186.4
North Reference | 1400 | 31.88 | 217.28 | 1325.3 | -286.9 | -218.4
True | 1500 | 31.88 | 217.28 | 1410.2 | -329 | -250.4
Grid Type | 1600 | 31.88 | 217.28 | 1495.1 | -371 | -282.4
#VALUE! | 1700 | 31.88 | 217.28 | 1580.1 | -413 | -314.4
| 1800 | 31.88 | 217.28 | 1665 | -455 | -346.4
| 1900 | 31.88 | 217.28 | 1749.9 | -497 | -378.4
| 2000 | 31.88 | 217.28 | 1834.8 | -539.1 | -410.3
| 2100 | 31.88 | 217.28 | 1919.7 | -581.1 | -442.3
| 2200 | 31.88 | 217.28 | 2004.6 | -623.1 | -474.3
| 2300 | 31.88 | 217.28 | 2089.6 | -665.1 | -506.3
| 2400 | 31.88 | 217.28 | 2174.5 | -707.2 | -538.3
| 2500 | 31.88 | 217.28 | 2259.4 | -749.2 | -570.3
| 2600 | 31.88 | 217.28 | 2344.3 | -791.2 | -602.3
| 2700 | 31.88 | 217.28 | 2429.2 | -833.2 | -634.2
| 2800 | 31.88 | 217.28 | 2514.2 | -875.2 | -666.2
| 2900 | 31.88 | 217.28 | 2599.1 | -917.3 | -698.2
| 3000 | 31.88 | 217.28 | 2684 | -959.3 | -730.2
| 3100 | 31.88 | 217.28 | 2768.9 | -1001.3 | -762.2
| 3200 | 31.88 | 217.28 | 2853.8 | -1043.3 | -794.2
| 3300 | 31.88 | 217.28 | 2938.7 | -1085.3 | -826.2
| 3400 | 31.88 | 217.28 | 3023.7 | -1127.4 | -858.1
| 3500 | 31.88 | 217.28 | 3108.6 | -1169.4 | -890.1
| 3600 | 31.88 | 217.28 | 3193.5 | -1211.4 | -922.1
| 3700 | 31.88 | 217.28 | 3278.4 | -1253.4 | -954.1
| 3800 | 31.88 | 217.28 | 3363.3 | -1295.4 | -986.1
| 3900 | 31.88 | 217.28 | 3448.3 | -1337.5 | -1018.1
| 4000 | 31.88 | 217.28 | 3533.2 | -1379.5 | -1050.1
| 4100 | 31.88 | 217.28 | 3618.1 | -1421.5 | -1082.1
| 4200 | 31.88 | 217.28 | 3703 | -1463.5 | -1114
| 4300 | 31.88 | 217.28 | 3787.9 | -1505.6 | -1146
| 4400 | 31.88 | 217.28 | 3872.8 | -1547.6 | -1178
| 4500 | 31.88 | 217.28 | 3957.8 | -1589.6 | -1210
| 4600 | 31.88 | 217.28 | 4042.7 | -1631.6 | -1242
| 4700 | 31.88 | 217.28 | 4127.6 | -1673.6 | -1274
| 4800 | 31.88 | 217.28 | 4212.5 | -1715.7 | -1306
| 4900 | 31.88 | 217.28 | 4297.4 | -1757.7 | -1337.9
| 5000 | 31.88 | 217.28 | 4382.4 | -1799.7 | -1369.9
| 5100 | 31.88 | 217.28 | 4467.3 | -1841.7 | -1401.9
| 5200 | 31.88 | 217.28 | 4552.2 | -1883.7 | -1433.9
| 5300 | 31.88 | 217.28 | 4637.1 | -1925.8 | -1465.9
| 5400 | 31.88 | 217.28 | 4722 | -1967.8 | -1497.9
| 5500 | 31.88 | 217.28 | 4806.9 | -2009.8 | -1529.9
| 5600 | 31.88 | 217.28 | 4891.9 | -2051.8 | -1561.8
| 5700 | 31.88 | 217.28 | 4976.8 | -2093.8 | -1593.8
| 5800 | 31.88 | 217.28 | 5061.7 | -2135.9 | -1625.8
| 5900 | 31.88 | 217.28 | 5146.6 | -2177.9 | -1657.8
| 6000 | 31.88 | 217.28 | 5231.5 | -2219.9 | -1689.8
| 6100 | 31.88 | 217.28 | 5316.5 | -2261.9 | -1721.8
| 6200 | 31.88 | 217.28 | 5401.4 | -2304 | -1753.8
| 6300 | 31.88 | 217.28 | 5486.3 | -2346 | -1785.7
| 6400 | 31.88 | 217.28 | 5571.2 | -2388 | -1817.7
| 6500 | 31.88 | 217.28 | 5656.1 | -2430 | -1849.7
| 6600 | 31.88 | 217.28 | 5741 | -2472 | -1881.7
| 6700 | 31.88 | 217.28 | 5826 | -2514.1 | -1913.7
| 6800 | 31.88 | 217.28 | 5910.9 | -2556.1 | -1945.7
| 6900 | 31.88 | 217.28 | 5995.8 | -2598.1 | -1977.7
| 7000 | 31.88 | 217.28 | 6080.7 | -2640.1 | -2009.7
| 7100 | 31.88 | 217.28 | 6165.6 | -2682.1 | -2041.6
| 7200 | 31.88 | 217.28 | 6250.6 | -2724.2 | -2073.6
| 7284.6 | 31.88 | 217.28 | 6322.4 | -2759.7 | -2100.7
| 7300 | 31.42 | 217.28 | 6335.5 | -2766.1 | -2105.6
| 7400 | 28.42 | 217.28 | 6422.2 | -2805.8 | -2135.8
| 7500 | 25.42 | 217.28 | 6511.3 | -2841.8 | -2163.2
| 7600 | 22.42 | 217.28 | 6602.7 | -2874.1 | -2187.7
| 7700 | 19.42 | 217.28 | 6696.1 | -2902.5 | -2209.4
| 7800 | 16.42 | 217.28 | 6791.3 | -2927 | -2228
| 7900 | 13.42 | 217.28 | 6887.9 | -2947.4 | -2243.6
| 8000 | 10.42 | 217.28 | 6985.7 | -2963.9 | -2256.1
| 8100 | 7.42 | 217.28 | 7084.5 | -2976.2 | -2265.5
| 8200 | 4.42 | 217.28 | 7184 | -2984.4 | -2271.7
| 8300 | 1.42 | 217.28 | 7283.8 | -2988.4 | -2274.8
| 8347.2 | 0 | 0 | 7331 | -2988.9 | -2275.2
| 8400 | 0.13 | 236.24 | 7383.8 | -2988.9 | -2275.2
| 8437.4 | 0.23 | 236.24 | 7421.3 | -2989 | -2275.3
| 8500 | 0.23 | 236.24 | 7483.8 | -2989.1 | -2275.5
| 8600 | 0.23 | 236.24 | 7583.8 | -2989.4 | -2275.8
| 8700 | 0.23 | 236.24 | 7683.8 | -2989.6 | -2276.2
| 8800 | 0.23 | 236.24 | 7783.8 | -2989.8 | -2276.5
| 8900 | 0.23 | 236.24 | 7883.8 | -2990 | -2276.8
| 9000 | 0.23 | 236.24 | 7983.8 | -2990.2 | -2277.1
| 9100 | 0.23 | 236.24 | 8083.8 | -2990.5 | -2277.5
| 9200 | 0.23 | 236.24 | 8183.8 | -2990.7 | -2277.8
| 9300 | 0.23 | 236.24 | 8283.8 | -2990.9 | -2278.1
| 9400 | 0.23 | 236.24 | 8383.8 | -2991.1 | -2278.4
| 9500 | 0.23 | 236.24 | 8483.8 | -2991.3 | -2278.8
| 9600 | 0.23 | 236.24 | 8583.8 | -2991.6 | -2279.1
| 9700 | 0.23 | 236.24 | 8683.8 | -2991.8 | -2279.4
| 9800 | 0.23 | 236.24 | 8783.8 | -2992 | -2279.8
| 9900 | 0.23 | 236.24 | 8883.8 | -2992.2 | -2280.1
| 10000 | 0.23 | 236.24 | 8983.8 | -2992.4 | -2280.4
| 10100 | 0.23 | 236.24 | 9083.8 | -2992.6 | -2280.7
| 10200 | 0.23 | 236.24 | 9183.8 | -2992.9 | -2281.1
| 10300 | 0.23 | 236.24 | 9283.8 | -2993.1 | -2281.4
| 10400 | 0.23 | 236.24 | 9383.8 | -2993.3 | -2281.7
| 10500 | 0.23 | 236.24 | 9483.8 | -2993.5 | -2282.1
| 10600 | 0.23 | 236.24 | 9583.8 | -2993.7 | -2282.4
| 10700 | 0.23 | 236.24 | 9683.8 | -2994 | -2282.7
| 10800 | 0.23 | 236.24 | 9783.8 | -2994.2 | -2283
| 10900 | 0.23 | 236.24 | 9883.8 | -2994.4 | -2283.4
| 11000 | 0.23 | 236.24 | 9983.8 | -2994.6 | -2283.7
| 11100 | 0.23 | 236.24 | 10083.8 | -2994.8 | -2284
| 11200 | 0.23 | 236.24 | 10183.8 | -2995.1 | -2284.3
| 11300 | 0.23 | 236.24 | 10283.8 | -2995.3 | -2284.7
| 11400 | 0.23 | 236.24 | 10383.8 | -2995.5 | -2285
| 11500 | 0.23 | 236.24 | 10483.8 | -2995.7 | -2285.3
| 11600 | 0.23 | 236.24 | 10583.8 | -2995.9 | -2285.7
| 11700 | 0.23 | 236.24 | 10683.8 | -2996.1 | -2286
| 11800 | 0.23 | 236.24 | 10783.8 | -2996.4 | -2286.3
| 11900 | 0.23 | 236.24 | 10883.8 | -2996.6 | -2286.6
| 12000 | 0.23 | 236.24 | 10983.8 | -2996.8 | -2287
| 12100 | 0.23 | 236.24 | 11083.8 | -2997 | -2287.3
| 12200 | 0.23 | 236.24 | 11183.8 | -2997.2 | -2287.6
| 12300 | 0.23 | 236.24 | 11283.8 | -2997.5 | -2287.9
| 12400 | 0.23 | 236.24 | 11383.8 | -2997.7 | -2288.3
| 12500 | 0.23 | 236.24 | 11483.8 | -2997.9 | -2288.6
| 12600 | 0.23 | 236.24 | 11583.8 | -2998.1 | -2288.9
| 12700 | 0.23 | 236.24 | 11683.8 | -2998.3 | -2289.3
| 12800 | 0.23 | 236.24 | 11783.8 | -2998.6 | -2289.6
| 12900 | 0.23 | 236.24 | 11883.8 | -2998.8 | -2289.9
| 12979.2 | 0.23 | 236.24 | 11963 | -2998.9 | -2290.2
| 13000 | 0.23 | 236.24 | 11983.8 | -2999 | -2290.2
| 13100 | 0.23 | 236.24 | 12083.8 | -2999.2 | -2290.6
| 13129.2 | 0.23 | 236.24 | 12113 | -2999.3 | -2290.7

## Lookup (hidden)
North Reference | RetunValue | Grid Type | ReturnValue | Deviation Indicator | ReturnValue
| 2 |  | 0 |  | 2
True |  | SPCS-Colorado Central-NAD27 |  | Directional
Grid |  | SPCS-Colorado Central-NAD83 |  | High Angle
|  | SPCS-Colorado North-NAD27 |  | Horizontal
SPCS-Colorado North-NAD83
SPCS-Colorado South-NAD27
SPCS-Colorado South-NAD83
UTM-Zone 12 NAD27
UTM-Zone 12 NAD83
UTM-Zone 13 NAD27
UTM-Zone 13 NAD83