## Data
Header Information | measured depth (ft) | inclination (°) | azimuth (°) | true vertical depth (ft) | northing +N/-S (ft) | easting +E/-W (ft)
Operator Name | 100 | 0 | 0 | 100 | 0 | 0
Encana Oil & Gas | 200 | 0 | 0 | 200 | 0 | 0
Operator Number | 300 | 2 | 167.44 | 300 | -1.7 | 0.4
100185 | 400 | 4 | 167.44 | 399.8 | -6.8 | 1.5
Well Name and Number | 500 | 6 | 167.44 | 499.5 | -15.3 | 3.4
SG 8511E-34 E34 496 | 600 | 8 | 167.44 | 598.7 | -27.2 | 6.1
API Number (if available) | 700 | 10 | 167.44 | 697.5 | -42.5 | 9.5
| 800 | 12 | 167.44 | 795.6 | -61.1 | 13.6
Location: QQ SEC TWP RGE | 898.5 | 13.97 | 167.44 | 891.6 | -82.7 | 18.4
SWNW SEC.34-T4S-R96W | 900 | 13.97 | 167.44 | 893.1 | -83.1 | 18.5
Citing Type: Planned or Actual | 1000 | 13.97 | 167.44 | 990.1 | -106.6 | 23.7
Planned | 1100 | 13.97 | 167.44 | 1087.1 | -130.2 | 29
Deviation Indicator | 1200 | 13.97 | 167.44 | 1184.2 | -153.8 | 34.2
Directional | 1300 | 13.97 | 167.44 | 1281.2 | -177.3 | 39.5
North Reference | 1400 | 13.97 | 167.44 | 1378.3 | -200.9 | 44.7
True | 1500 | 13.97 | 167.44 | 1475.3 | -224.4 | 50
Grid Type | 1600 | 13.97 | 167.44 | 1572.4 | -248 | 55.2
#VALUE! | 1700 | 13.97 | 167.44 | 1669.4 | -271.6 | 60.5
| 1800 | 13.97 | 167.44 | 1766.4 | -295.1 | 65.7
| 1900 | 13.97 | 167.44 | 1863.5 | -318.7 | 71
| 2000 | 13.97 | 167.44 | 1960.5 | -342.3 | 76.2
| 2100 | 13.97 | 167.44 | 2057.6 | -365.8 | 81.5
| 2200 | 13.97 | 167.44 | 2154.6 | -389.4 | 86.7
| 2300 | 13.97 | 167.44 | 2251.6 | -413 | 92
| 2400 | 13.97 | 167.44 | 2348.7 | -436.5 | 97.2
| 2500 | 13.97 | 167.44 | 2445.7 | -460.1 | 102.5
| 2600 | 13.97 | 167.44 | 2542.8 | -483.7 | 107.7
| 2700 | 13.97 | 167.44 | 2639.8 | -507.2 | 113
| 2800 | 13.97 | 167.44 | 2736.9 | -530.8 | 118.2
| 2900 | 13.97 | 167.44 | 2833.9 | -554.3 | 123.5
| 3000 | 13.97 | 167.44 | 2930.9 | -577.9 | 128.7
| 3100 | 13.97 | 167.44 | 3028 | -601.5 | 134
| 3200 | 13.97 | 167.44 | 3125 | -625 | 139.2
| 3300 | 13.97 | 167.44 | 3222.1 | -648.6 | 144.5
| 3400 | 13.97 | 167.44 | 3319.1 | -672.2 | 149.7
| 3500 | 13.97 | 167.44 | 3416.2 | -695.7 | 154.9
| 3600 | 13.97 | 167.44 | 3513.2 | -719.3 | 160.2
| 3700 | 13.97 | 167.44 | 3610.2 | -742.9 | 165.4
| 3800 | 13.97 | 167.44 | 3707.3 | -766.4 | 170.7
| 3900 | 13.97 | 167.44 | 3804.3 | -790 | 175.9
| 4000 | 13.97 | 167.44 | 3901.4 | -813.6 | 181.2
| 4100 | 13.97 | 167.44 | 3998.4 | -837.1 | 186.4
| 4200 | 13.97 | 167.44 | 4095.4 | -860.7 | 191.7
| 4300 | 13.97 | 167.44 | 4192.5 | -884.2 | 196.9
| 4400 | 13.97 | 167.44 | 4289.5 | -907.8 | 202.2
| 4500 | 13.97 | 167.44 | 4386.6 | -931.4 | 207.4
| 4600 | 13.97 | 167.44 | 4483.6 | -954.9 | 212.7
| 4700 | 13.97 | 167.44 | 4580.7 | -978.5 | 217.9
| 4800 | 13.97 | 167.44 | 4677.7 | -1002.1 | 223.2
| 4900 | 13.97 | 167.44 | 4774.7 | -1025.6 | 228.4
| 5000 | 13.97 | 167.44 | 4871.8 | -1049.2 | 233.7
| 5100 | 13.97 | 167.44 | 4968.8 | -1072.8 | 238.9
| 5200 | 13.97 | 167.44 | 5065.9 | -1096.3 | 244.2
| 5300 | 13.97 | 167.44 | 5162.9 | -1119.9 | 249.4
| 5400 | 13.97 | 167.44 | 5260 | -1143.5 | 254.7
| 5500 | 13.97 | 167.44 | 5357 | -1167 | 259.9
| 5600 | 13.97 | 167.44 | 5454 | -1190.6 | 265.2
| 5700 | 13.97 | 167.44 | 5551.1 | -1214.1 | 270.4
| 5800 | 13.97 | 167.44 | 5648.1 | -1237.7 | 275.7
| 5900 | 13.97 | 167.44 | 5745.2 | -1261.3 | 280.9
| 6000 | 13.97 | 167.44 | 5842.2 | -1284.8 | 286.1
| 6100 | 13.97 | 167.44 | 5939.2 | -1308.4 | 291.4
| 6200 | 13.97 | 167.44 | 6036.3 | -1332 | 296.6
| 6300 | 13.97 | 167.44 | 6133.3 | -1355.5 | 301.9
| 6400 | 13.97 | 167.44 | 6230.4 | -1379.1 | 307.1
| 6500 | 13.97 | 167.44 | 6327.4 | -1402.7 | 312.4
| 6600 | 13.97 | 167.44 | 6424.5 | -1426.2 | 317.6
| 6700 | 13.97 | 167.44 | 6521.5 | -1449.8 | 322.9
| 6800 | 13.97 | 167.44 | 6618.5 | -1473.3 | 328.1
| 6900 | 13.97 | 167.44 | 6715.6 | -1496.9 | 333.4
| 7000 | 13.97 | 167.44 | 6812.6 | -1520.5 | 338.6
| 7054.4 | 13.97 | 167.44 | 6865.4 | -1533.3 | 341.5
| 7100 | 13.06 | 167.44 | 6909.8 | -1543.7 | 343.8
| 7200 | 11.06 | 167.44 | 7007.5 | -1564.1 | 348.3
| 7300 | 9.06 | 167.44 | 7106 | -1581.1 | 352.1
| 7400 | 7.06 | 167.44 | 7205 | -1594.8 | 355.2
| 7500 | 5.06 | 167.44 | 7304.4 | -1605.1 | 357.5
| 7600 | 3.06 | 167.44 | 7404.2 | -1612 | 359
| 7700 | 1.06 | 167.44 | 7504.1 | -1615.5 | 359.8
| 7752.9 | 0 | 0 | 7557 | -1616 | 359.9
| 7797.5 | 0.22 | 236.29 | 7601.6 | -1616 | 359.8
| 7800 | 0.22 | 236.29 | 7604.1 | -1616.1 | 359.8
| 7900 | 0.22 | 236.29 | 7704.1 | -1616.3 | 359.5
| 8000 | 0.22 | 236.29 | 7804.1 | -1616.5 | 359.2
| 8100 | 0.22 | 236.29 | 7904.1 | -1616.7 | 358.8
| 8200 | 0.22 | 236.29 | 8004.1 | -1616.9 | 358.5
| 8300 | 0.22 | 236.29 | 8104.1 | -1617.1 | 358.2
| 8400 | 0.22 | 236.29 | 8204.1 | -1617.4 | 357.9
| 8500 | 0.22 | 236.29 | 8304.1 | -1617.6 | 357.6
| 8600 | 0.22 | 236.29 | 8404.1 | -1617.8 | 357.2
| 8700 | 0.22 | 236.29 | 8504.1 | -1618 | 356.9
| 8800 | 0.22 | 236.29 | 8604.1 | -1618.2 | 356.6
| 8900 | 0.22 | 236.29 | 8704.1 | -1618.4 | 356.3
| 9000 | 0.22 | 236.29 | 8804.1 | -1618.6 | 355.9
| 9100 | 0.22 | 236.29 | 8904.1 | -1618.9 | 355.6
| 9200 | 0.22 | 236.29 | 9004.1 | -1619.1 | 355.3
| 9300 | 0.22 | 236.29 | 9104.1 | -1619.3 | 355
| 9400 | 0.22 | 236.29 | 9204.1 | -1619.5 | 354.6
| 9500 | 0.22 | 236.29 | 9304.1 | -1619.7 | 354.3
| 9600 | 0.22 | 236.29 | 9404.1 | -1619.9 | 354
| 9700 | 0.22 | 236.29 | 9504.1 | -1620.2 | 353.7
| 9800 | 0.22 | 236.29 | 9604.1 | -1620.4 | 353.3
| 9900 | 0.22 | 236.29 | 9704.1 | -1620.6 | 353
| 10000 | 0.22 | 236.29 | 9804.1 | -1620.8 | 352.7
| 10100 | 0.22 | 236.29 | 9904.1 | -1621 | 352.4
| 10200 | 0.22 | 236.29 | 10004.1 | -1621.2 | 352
| 10300 | 0.22 | 236.29 | 10104.1 | -1621.5 | 351.7
| 10400 | 0.22 | 236.29 | 10204.1 | -1621.7 | 351.4
| 10500 | 0.22 | 236.29 | 10304.1 | -1621.9 | 351.1
| 10600 | 0.22 | 236.29 | 10404.1 | -1622.1 | 350.7
| 10700 | 0.22 | 236.29 | 10504.1 | -1622.3 | 350.4
| 10800 | 0.22 | 236.29 | 10604.1 | -1622.5 | 350.1
| 10900 | 0.22 | 236.29 | 10704.1 | -1622.8 | 349.8
| 11000 | 0.22 | 236.29 | 10804.1 | -1623 | 349.5
| 11100 | 0.22 | 236.29 | 10904.1 | -1623.2 | 349.1
| 11200 | 0.22 | 236.29 | 11004.1 | -1623.4 | 348.8
| 11300 | 0.22 | 236.29 | 11104.1 | -1623.6 | 348.5
| 11400 | 0.22 | 236.29 | 11204.1 | -1623.8 | 348.2
| 11500 | 0.22 | 236.29 | 11304.1 | -1624 | 347.8
| 11600 | 0.22 | 236.29 | 11404.1 | -1624.3 | 347.5
| 11700 | 0.22 | 236.29 | 11504.1 | -1624.5 | 347.2
| 11800 | 0.22 | 236.29 | 11604.1 | -1624.7 | 346.9
| 11900 | 0.22 | 236.29 | 11704.1 | -1624.9 | 346.5
| 12000 | 0.22 | 236.29 | 11804.1 | -1625.1 | 346.2
| 12100 | 0.22 | 236.29 | 11904.1 | -1625.3 | 345.9
| 12200 | 0.22 | 236.29 | 12004.1 | -1625.6 | 345.6
| 12300 | 0.22 | 236.29 | 12104.1 | -1625.8 | 345.2
| 12400.9 | 0.22 | 236.29 | 12205 | -1626 | 344.9
| 12500 | 0.22 | 236.29 | 12304.1 | -1626.2 | 344.6
| 12550.9 | 0.22 | 236.29 | 12355 | -1626.3 | 344.4

## Lookup (hidden)
North Reference | RetunValue | Grid Type | ReturnValue | Deviation Indicator | ReturnValue
| 2 |  | 0 |  | 2
True |  | SPCS-Colorado Central-NAD27 |  | Directional
Grid |  | SPCS-Colorado Central-NAD83 |  | High Angle
|  | SPCS-Colorado North-NAD27 |  | Horizontal
SPCS-Colorado North-NAD83
SPCS-Colorado South-NAD27
SPCS-Colorado South-NAD83
UTM-Zone 12 NAD27
UTM-Zone 12 NAD83
UTM-Zone 13 NAD27
UTM-Zone 13 NAD83