## Data
Header Information | measured depth (ft) | inclination (°) | azimuth (°) | true vertical depth (ft) | northing +N/-S (ft) | easting +E/-W (ft)
Operator Name | 100 | 0 | 0 | 100 | 0 | 0
Encana Oil & Gas | 200 | 0 | 0 | 200 | 0 | 0
Operator Number | 250 | 0 | 0 | 250 | 0 | 0
100185 | 300 | 1.5 | 171.06 | 300 | -0.6 | 0.1
Well Name and Number | 400 | 4.5 | 171.06 | 399.8 | -5.8 | 0.9
SG 8514C-34 E34 496 | 500 | 7.5 | 171.06 | 499.3 | -16.1 | 2.5
API Number (if available) | 600 | 10.5 | 171.06 | 598 | -31.6 | 5
| 700 | 13.5 | 171.06 | 695.8 | -52.1 | 8.2
Location: QQ SEC TWP RGE | 800 | 16.5 | 171.06 | 792.4 | -77.7 | 12.2
SWNW SEC.34-T4S-R96W | 898.4 | 19.45 | 171.06 | 886 | -107.7 | 16.9
Citing Type: Planned or Actual | 900 | 19.45 | 171.06 | 887.5 | -108.2 | 17
Planned | 1000 | 19.45 | 171.06 | 981.8 | -141.1 | 22.2
Deviation Indicator | 1100 | 19.45 | 171.06 | 1076.1 | -174 | 27.4
Directional | 1200 | 19.45 | 171.06 | 1170.4 | -206.9 | 32.6
North Reference | 1300 | 19.45 | 171.06 | 1264.7 | -239.8 | 37.7
True | 1400 | 19.45 | 171.06 | 1359 | -272.7 | 42.9
Grid Type | 1500 | 19.45 | 171.06 | 1453.3 | -305.6 | 48.1
#VALUE! | 1600 | 19.45 | 171.06 | 1547.6 | -338.5 | 53.3
| 1700 | 19.45 | 171.06 | 1641.9 | -371.4 | 58.4
| 1800 | 19.45 | 171.06 | 1736.2 | -404.3 | 63.6
| 1900 | 19.45 | 171.06 | 1830.4 | -437.2 | 68.8
| 2000 | 19.45 | 171.06 | 1924.7 | -470.1 | 74
| 2100 | 19.45 | 171.06 | 2019 | -503 | 79.1
| 2200 | 19.45 | 171.06 | 2113.3 | -535.9 | 84.3
| 2300 | 19.45 | 171.06 | 2207.6 | -568.8 | 89.5
| 2400 | 19.45 | 171.06 | 2301.9 | -601.7 | 94.7
| 2500 | 19.45 | 171.06 | 2396.2 | -634.6 | 99.8
| 2600 | 19.45 | 171.06 | 2490.5 | -667.4 | 105
| 2700 | 19.45 | 171.06 | 2584.8 | -700.3 | 110.2
| 2800 | 19.45 | 171.06 | 2679.1 | -733.2 | 115.4
| 2900 | 19.45 | 171.06 | 2773.4 | -766.1 | 120.5
| 3000 | 19.45 | 171.06 | 2867.7 | -799 | 125.7
| 3100 | 19.45 | 171.06 | 2962 | -831.9 | 130.9
| 3200 | 19.45 | 171.06 | 3056.2 | -864.8 | 136.1
| 3300 | 19.45 | 171.06 | 3150.5 | -897.7 | 141.3
| 3400 | 19.45 | 171.06 | 3244.8 | -930.6 | 146.4
| 3500 | 19.45 | 171.06 | 3339.1 | -963.5 | 151.6
| 3600 | 19.45 | 171.06 | 3433.4 | -996.4 | 156.8
| 3700 | 19.45 | 171.06 | 3527.7 | -1029.3 | 162
| 3800 | 19.45 | 171.06 | 3622 | -1062.2 | 167.1
| 3900 | 19.45 | 171.06 | 3716.3 | -1095.1 | 172.3
| 4000 | 19.45 | 171.06 | 3810.6 | -1128 | 177.5
| 4100 | 19.45 | 171.06 | 3904.9 | -1160.9 | 182.7
| 4200 | 19.45 | 171.06 | 3999.2 | -1193.8 | 187.8
| 4300 | 19.45 | 171.06 | 4093.5 | -1226.7 | 193
| 4400 | 19.45 | 171.06 | 4187.8 | -1259.6 | 198.2
| 4500 | 19.45 | 171.06 | 4282 | -1292.5 | 203.4
| 4600 | 19.45 | 171.06 | 4376.3 | -1325.4 | 208.5
| 4700 | 19.45 | 171.06 | 4470.6 | -1358.3 | 213.7
| 4800 | 19.45 | 171.06 | 4564.9 | -1391.2 | 218.9
| 4900 | 19.45 | 171.06 | 4659.2 | -1424.1 | 224.1
| 5000 | 19.45 | 171.06 | 4753.5 | -1457 | 229.2
| 5100 | 19.45 | 171.06 | 4847.8 | -1489.9 | 234.4
| 5200 | 19.45 | 171.06 | 4942.1 | -1522.8 | 239.6
| 5300 | 19.45 | 171.06 | 5036.4 | -1555.6 | 244.8
| 5400 | 19.45 | 171.06 | 5130.7 | -1588.5 | 250
| 5500 | 19.45 | 171.06 | 5225 | -1621.4 | 255.1
| 5600 | 19.45 | 171.06 | 5319.3 | -1654.3 | 260.3
| 5700 | 19.45 | 171.06 | 5413.6 | -1687.2 | 265.5
| 5800 | 19.45 | 171.06 | 5507.9 | -1720.1 | 270.7
| 5900 | 19.45 | 171.06 | 5602.1 | -1753 | 275.8
| 6000 | 19.45 | 171.06 | 5696.4 | -1785.9 | 281
| 6100 | 19.45 | 171.06 | 5790.7 | -1818.8 | 286.2
| 6200 | 19.45 | 171.06 | 5885 | -1851.7 | 291.4
| 6300 | 19.45 | 171.06 | 5979.3 | -1884.6 | 296.5
| 6400 | 19.45 | 171.06 | 6073.6 | -1917.5 | 301.7
| 6500 | 19.45 | 171.06 | 6167.9 | -1950.4 | 306.9
| 6600 | 19.45 | 171.06 | 6262.2 | -1983.3 | 312.1
| 6700 | 19.45 | 171.06 | 6356.5 | -2016.2 | 317.2
| 6800 | 19.45 | 171.06 | 6450.8 | -2049.1 | 322.4
| 6900 | 19.45 | 171.06 | 6545.1 | -2082 | 327.6
| 7000 | 19.45 | 171.06 | 6639.4 | -2114.9 | 332.8
| 7100 | 19.45 | 171.06 | 6733.7 | -2147.8 | 337.9
| 7200 | 19.45 | 171.06 | 6827.9 | -2180.7 | 343.1
| 7272.2 | 19.45 | 171.06 | 6896 | -2204.4 | 346.9
| 7300 | 18.62 | 171.06 | 6922.3 | -2213.4 | 348.3
| 7400 | 15.62 | 171.06 | 7017.9 | -2242.5 | 352.8
| 7500 | 12.62 | 171.06 | 7114.8 | -2266.5 | 356.6
| 7600 | 9.62 | 171.06 | 7212.9 | -2285.6 | 359.6
| 7700 | 6.62 | 171.06 | 7311.9 | -2299.5 | 361.8
| 7800 | 3.62 | 171.06 | 7411.5 | -2308.3 | 363.2
| 7900 | 0.62 | 171.06 | 7511.4 | -2312 | 363.8
| 7920.6 | 0 | 0 | 7532 | -2312.1 | 363.8
| 7965.2 | 0.22 | 236.16 | 7576.7 | -2312.1 | 363.7
| 8000 | 0.22 | 236.16 | 7611.4 | -2312.2 | 363.6
| 8100 | 0.22 | 236.16 | 7711.4 | -2312.4 | 363.3
| 8200 | 0.22 | 236.16 | 7811.4 | -2312.7 | 363
| 8300 | 0.22 | 236.16 | 7911.4 | -2312.9 | 362.6
| 8400 | 0.22 | 236.16 | 8011.4 | -2313.1 | 362.3
| 8500 | 0.22 | 236.16 | 8111.4 | -2313.3 | 362
| 8600 | 0.22 | 236.16 | 8211.4 | -2313.5 | 361.7
| 8700 | 0.22 | 236.16 | 8311.4 | -2313.7 | 361.3
| 8800 | 0.22 | 236.16 | 8411.4 | -2314 | 361
| 8900 | 0.22 | 236.16 | 8511.4 | -2314.2 | 360.7
| 9000 | 0.22 | 236.16 | 8611.4 | -2314.4 | 360.4
| 9100 | 0.22 | 236.16 | 8711.4 | -2314.6 | 360.1
| 9200 | 0.22 | 236.16 | 8811.4 | -2314.8 | 359.7
| 9300 | 0.22 | 236.16 | 8911.4 | -2315 | 359.4
| 9400 | 0.22 | 236.16 | 9011.4 | -2315.3 | 359.1
| 9500 | 0.22 | 236.16 | 9111.4 | -2315.5 | 358.8
| 9600 | 0.22 | 236.16 | 9211.4 | -2315.7 | 358.4
| 9700 | 0.22 | 236.16 | 9311.4 | -2315.9 | 358.1
| 9800 | 0.22 | 236.16 | 9411.4 | -2316.1 | 357.8
| 9900 | 0.22 | 236.16 | 9511.4 | -2316.3 | 357.5
| 10000 | 0.22 | 236.16 | 9611.4 | -2316.6 | 357.1
| 10100 | 0.22 | 236.16 | 9711.4 | -2316.8 | 356.8
| 10200 | 0.22 | 236.16 | 9811.4 | -2317 | 356.5
| 10300 | 0.22 | 236.16 | 9911.4 | -2317.2 | 356.2
| 10400 | 0.22 | 236.16 | 10011.4 | -2317.4 | 355.8
| 10500 | 0.22 | 236.16 | 10111.4 | -2317.7 | 355.5
| 10600 | 0.22 | 236.16 | 10211.4 | -2317.9 | 355.2
| 10700 | 0.22 | 236.16 | 10311.4 | -2318.1 | 354.9
| 10800 | 0.22 | 236.16 | 10411.4 | -2318.3 | 354.5
| 10900 | 0.22 | 236.16 | 10511.4 | -2318.5 | 354.2
| 11000 | 0.22 | 236.16 | 10611.4 | -2318.7 | 353.9
| 11100 | 0.22 | 236.16 | 10711.4 | -2319 | 353.6
| 11200 | 0.22 | 236.16 | 10811.4 | -2319.2 | 353.3
| 11300 | 0.22 | 236.16 | 10911.4 | -2319.4 | 352.9
| 11400 | 0.22 | 236.16 | 11011.4 | -2319.6 | 352.6
| 11500 | 0.22 | 236.16 | 11111.4 | -2319.8 | 352.3
| 11600 | 0.22 | 236.16 | 11211.4 | -2320 | 352
| 11700 | 0.22 | 236.16 | 11311.4 | -2320.3 | 351.6
| 11800 | 0.22 | 236.16 | 11411.4 | -2320.5 | 351.3
| 11900 | 0.22 | 236.16 | 11511.4 | -2320.7 | 351
| 12000 | 0.22 | 236.16 | 11611.4 | -2320.9 | 350.7
| 12100 | 0.22 | 236.16 | 11711.4 | -2321.1 | 350.3
| 12200 | 0.22 | 236.16 | 11811.4 | -2321.3 | 350
| 12300 | 0.22 | 236.16 | 11911.4 | -2321.6 | 349.7
| 12400 | 0.22 | 236.16 | 12011.4 | -2321.8 | 349.4
| 12500 | 0.22 | 236.16 | 12111.4 | -2322 | 349
| 12564.6 | 0.22 | 236.16 | 12176 | -2322.1 | 348.8
| 12600 | 0.22 | 236.16 | 12211.4 | -2322.2 | 348.7
| 12700 | 0.22 | 236.16 | 12311.4 | -2322.4 | 348.4
| 12714.6 | 0.22 | 236.16 | 12326 | -2322.5 | 348.3

## Lookup (hidden)
North Reference | RetunValue | Grid Type | ReturnValue | Deviation Indicator | ReturnValue
| 2 |  | 0 |  | 2
True |  | SPCS-Colorado Central-NAD27 |  | Directional
Grid |  | SPCS-Colorado Central-NAD83 |  | High Angle
|  | SPCS-Colorado North-NAD27 |  | Horizontal
SPCS-Colorado North-NAD83
SPCS-Colorado South-NAD27
SPCS-Colorado South-NAD83
UTM-Zone 12 NAD27
UTM-Zone 12 NAD83
UTM-Zone 13 NAD27
UTM-Zone 13 NAD83