## Data
Header Information | measured depth (ft) | inclination (°) | azimuth (°) | true vertical depth (ft) | northing +N/-S (ft) | easting +E/-W (ft)
Operator Name | 0 | 0 | 0 | 0 | 0 | 0
ENCANA OIL & GAS (USA) INC | 143 | 1.8 | 19.9 | 143 | 2.1 | 0.8
Operator Number | 174 | 1.7 | 21.6 | 174 | 3 | 1.1
100185 | 204 | 0.8 | 9.1 | 204 | 3.6 | 1.3
Well Name and Number | 235 | 0.5 | 250.5 | 235 | 3.8 | 1.2
Gardner #28-3DD (PC-28) | 266 | 1 | 227.9 | 266 | 3.6 | 0.9
API Number (if available) | 296 | 1.2 | 231.1 | 295.9 | 3.2 | 0.4
05-045-21498 | 327 | 1.7 | 217.7 | 326.9 | 2.6 | -0.1
Location: QQ SEC TWP RGE | 358 | 2.4 | 204.4 | 357.9 | 1.7 | -0.6
Lot3 28 7S 95W 6 PM | 389 | 3.2 | 199 | 388.9 | 0.3 | -1.2
Citing Type: Planned or Actual | 420 | 4 | 200.9 | 419.8 | -1.6 | -1.9
Actual | 482 | 6.7 | 204.5 | 481.5 | -6.9 | -4.1
Deviation Indicator | 574 | 10.3 | 203.4 | 572.5 | -19.3 | -9.6
Directional | 667 | 13.1 | 197.3 | 663.6 | -37 | -16.1
North Reference | 759 | 14.8 | 191.8 | 752.9 | -58.5 | -21.6
True | 850 | 15.2 | 190.1 | 840.8 | -81.6 | -26
Grid Type | 941 | 14.7 | 193.2 | 928.7 | -104.6 | -30.8
#VALUE! | 1035 | 15.3 | 193.6 | 1019.5 | -128.3 | -36.4
| 1120 | 15.3 | 195.3 | 1101.5 | -150 | -42
| 1263 | 15.5 | 198.5 | 1239.3 | -186.3 | -53
| 1358 | 14.7 | 200 | 1331.1 | -209.7 | -61.2
| 1453 | 13.9 | 200.3 | 1423.1 | -231.7 | -69.3
| 1549 | 15.3 | 198.6 | 1516 | -254.5 | -77.3
| 1644 | 14.7 | 197.1 | 1607.8 | -277.9 | -84.9
| 1739 | 14.2 | 195.2 | 1699.8 | -300.7 | -91.5
| 1834 | 14.2 | 201.4 | 1791.9 | -322.8 | -98.8
| 1930 | 14.1 | 202.6 | 1885 | -344.5 | -107.6
| 2025 | 13.4 | 203.7 | 1977.2 | -365.3 | -116.4
| 2120 | 13.4 | 200 | 2069.7 | -385.7 | -124.6
| 2215 | 14.2 | 200.5 | 2161.9 | -407 | -132.5
| 2309 | 13.5 | 199.3 | 2253.2 | -428.1 | -140.1
| 2404 | 12.8 | 197.9 | 2345.7 | -448.6 | -147
| 2499 | 13.8 | 197.6 | 2438.1 | -469.4 | -153.7
| 2595 | 13.4 | 197.6 | 2531.4 | -490.9 | -160.5
| 2690 | 12.8 | 196.9 | 2624 | -511.5 | -166.9
| 2785 | 13.4 | 197.4 | 2716.5 | -532.1 | -173.3
| 2880 | 13 | 198.5 | 2809 | -552.7 | -179.9
| 2975 | 12.6 | 199.4 | 2901.6 | -572.6 | -186.8
| 3071 | 13 | 200.2 | 2995.2 | -592.6 | -194
| 3166 | 13.6 | 197.2 | 3087.7 | -613.3 | -201
| 3261 | 13.1 | 197.6 | 3180.1 | -634.3 | -207.5
| 3357 | 12.2 | 196.7 | 3273.8 | -654.3 | -213.7
| 3452 | 12.8 | 195.6 | 3366.5 | -674.1 | -219.4
| 3546 | 13.7 | 195.9 | 3458 | -694.8 | -225.3
| 3640 | 13.2 | 195.1 | 3549.5 | -715.9 | -231.1
| 3736 | 13.6 | 195.2 | 3642.8 | -737.4 | -237
| 3832 | 13.2 | 194.8 | 3736.2 | -758.9 | -242.7
| 3927 | 14 | 196.9 | 3828.6 | -780.3 | -248.8
| 4022 | 13.8 | 197 | 3920.8 | -802.2 | -255.5
| 4118 | 13.1 | 198.6 | 4014.2 | -823.4 | -262.3
| 4212 | 13.2 | 196.7 | 4105.7 | -843.8 | -268.8
| 4308 | 12.5 | 198.1 | 4199.3 | -864.2 | -275.2
| 4403 | 12.7 | 197.5 | 4292 | -883.9 | -281.5
| 4498 | 13.2 | 198.3 | 4384.6 | -904.2 | -288
| 4593 | 12.1 | 199 | 4477.3 | -923.9 | -294.7
| 4688 | 10.7 | 199.9 | 4570.4 | -941.6 | -300.9
| 4783 | 9.1 | 198.6 | 4664 | -957 | -306.3
| 4878 | 7.1 | 200.4 | 4758 | -969.6 | -310.8
| 4972 | 5.7 | 194.3 | 4851.4 | -979.6 | -313.9
| 5067 | 5.1 | 189.4 | 4946 | -988.3 | -315.8
| 5163 | 3.3 | 188.8 | 5041.8 | -995.3 | -316.9
| 5258 | 1.5 | 182.2 | 5136.7 | -999.2 | -317.4
| 5353 | 1.1 | 215.4 | 5231.6 | -1001.2 | -318
| 5448 | 0.4 | 218.2 | 5326.6 | -1002.2 | -318.7
| 5543 | 0.4 | 212.7 | 5421.6 | -1002.7 | -319.1
| 5638 | 0.8 | 193 | 5516.6 | -1003.7 | -319.4
| 5733 | 1.1 | 191.6 | 5611.6 | -1005.2 | -319.7
| 5828 | 1.6 | 198.4 | 5706.6 | -1007.4 | -320.3
| 5923 | 0.8 | 220.4 | 5801.6 | -1009.1 | -321.2
| 6018 | 0.5 | 262.4 | 5896.6 | -1009.7 | -322
| 6113 | 1 | 210.2 | 5991.6 | -1010.5 | -322.9
| 6208 | 0.8 | 22.6 | 6086.6 | -1010.6 | -323
| 6304 | 0.4 | 2.3 | 6182.5 | -1009.6 | -322.8
| 6399 | 0.6 | 301.9 | 6277.5 | -1009 | -323.2
| 6494 | 1.4 | 280.7 | 6372.5 | -1008.5 | -324.7
| 6589 | 1.3 | 16.3 | 6467.5 | -1007.3 | -325.6
| 6684 | 1.5 | 16 | 6562.5 | -1005.1 | -324.9
| 6780 | 0.7 | 336.3 | 6658.5 | -1003.3 | -324.8
| 6874 | 1.5 | 275.7 | 6752.5 | -1002.7 | -326.3
| 6970 | 2.2 | 278.1 | 6848.4 | -1002.3 | -329.3
| 7065 | 2.2 | 269.1 | 6943.3 | -1002.1 | -333
| 7160 | 0.7 | 207.3 | 7038.3 | -1002.6 | -335.1
| 7255 | 0.8 | 182.6 | 7133.3 | -1003.8 | -335.4
| 7351 | 0.7 | 196.8 | 7229.3 | -1005 | -335.6
| 7390 | 0.7 | 192.6 | 7268.3 | -1005.5 | -335.7
| 7440 | 0.7 | 192.6 | 7318.3 | -1006.1 | -335.8

## Lookup (hidden)
North Reference | RetunValue | Grid Type | ReturnValue | Deviation Indicator | ReturnValue
| 2 |  | 0 |  | 2
True |  | SPCS-Colorado Central-NAD27 |  | Directional
Grid |  | SPCS-Colorado Central-NAD83 |  | High Angle
|  | SPCS-Colorado North-NAD27 |  | Horizontal
SPCS-Colorado North-NAD83
SPCS-Colorado South-NAD27
SPCS-Colorado South-NAD83
UTM-Zone 12 NAD27
UTM-Zone 12 NAD83
UTM-Zone 13 NAD27
UTM-Zone 13 NAD83