## Data
Header Information | measured depth (ft) | inclination (°) | azimuth (°) | true vertical depth (ft) | northing +N/-S (ft) | easting +E/-W (ft)
Operator Name | 100 | 0 | 0 | 100 | 0 | 0
Encana Oil & Gas | 200 | 0 | 0 | 200 | 0 | 0
Operator Number | 250 | 0 | 0 | 250 | 0 | 0
100185 | 300 | 1.5 | 269.24 | 300 | 0 | -0.7
Well Name and Number | 400 | 4.5 | 269.24 | 399.8 | -0.1 | -5.9
SG 8508E-33 E34 496 | 500 | 7.5 | 269.24 | 499.3 | -0.2 | -16.3
API Number (if available) | 600 | 10.5 | 269.24 | 598 | -0.4 | -32
| 700 | 13.5 | 269.24 | 695.8 | -0.7 | -52.8
Location: QQ SEC TWP RGE | 800 | 16.5 | 269.24 | 792.4 | -1 | -78.6
SWNW Sec.34-T4S-R96W | 882.2 | 18.97 | 269.24 | 870.7 | -1.4 | -103.7
Citing Type: Planned or Actual | 900 | 18.97 | 269.24 | 887.6 | -1.5 | -109.5
Planned | 1000 | 18.97 | 269.24 | 982.1 | -1.9 | -142
Deviation Indicator | 1100 | 18.97 | 269.24 | 1076.7 | -2.3 | -174.5
Directional | 1200 | 18.97 | 269.24 | 1171.3 | -2.8 | -206.9
North Reference | 1300 | 18.97 | 269.24 | 1265.8 | -3.2 | -239.4
True | 1400 | 18.97 | 269.24 | 1360.4 | -3.6 | -271.9
Grid Type | 1500 | 18.97 | 269.24 | 1455 | -4.1 | -304.4
#VALUE! | 1600 | 18.97 | 269.24 | 1549.6 | -4.5 | -336.9
| 1700 | 18.97 | 269.24 | 1644.1 | -4.9 | -369.4
| 1800 | 18.97 | 269.24 | 1738.7 | -5.4 | -401.9
| 1900 | 18.97 | 269.24 | 1833.3 | -5.8 | -434.4
| 2000 | 18.97 | 269.24 | 1927.8 | -6.2 | -466.9
| 2100 | 18.97 | 269.24 | 2022.4 | -6.7 | -499.4
| 2200 | 18.97 | 269.24 | 2117 | -7.1 | -531.9
| 2300 | 18.97 | 269.24 | 2211.6 | -7.5 | -564.4
| 2400 | 18.97 | 269.24 | 2306.1 | -8 | -596.9
| 2500 | 18.97 | 269.24 | 2400.7 | -8.4 | -629.4
| 2600 | 18.97 | 269.24 | 2495.3 | -8.8 | -661.9
| 2700 | 18.97 | 269.24 | 2589.8 | -9.3 | -694.4
| 2800 | 18.97 | 269.24 | 2684.4 | -9.7 | -726.9
| 2900 | 18.97 | 269.24 | 2779 | -10.1 | -759.4
| 3000 | 18.97 | 269.24 | 2873.6 | -10.6 | -791.9
| 3100 | 18.97 | 269.24 | 2968.1 | -11 | -824.4
| 3200 | 18.97 | 269.24 | 3062.7 | -11.4 | -856.9
| 3300 | 18.97 | 269.24 | 3157.3 | -11.9 | -889.4
| 3400 | 18.97 | 269.24 | 3251.8 | -12.3 | -921.9
| 3500 | 18.97 | 269.24 | 3346.4 | -12.7 | -954.4
| 3600 | 18.97 | 269.24 | 3441 | -13.2 | -986.9
| 3700 | 18.97 | 269.24 | 3535.6 | -13.6 | -1019.4
| 3800 | 18.97 | 269.24 | 3630.1 | -14 | -1051.9
| 3900 | 18.97 | 269.24 | 3724.7 | -14.5 | -1084.4
| 4000 | 18.97 | 269.24 | 3819.3 | -14.9 | -1116.9
| 4100 | 18.97 | 269.24 | 3913.8 | -15.3 | -1149.4
| 4200 | 18.97 | 269.24 | 4008.4 | -15.8 | -1181.9
| 4300 | 18.97 | 269.24 | 4103 | -16.2 | -1214.4
| 4400 | 18.97 | 269.24 | 4197.6 | -16.6 | -1246.9
| 4500 | 18.97 | 269.24 | 4292.1 | -17.1 | -1279.4
| 4600 | 18.97 | 269.24 | 4386.7 | -17.5 | -1311.9
| 4700 | 18.97 | 269.24 | 4481.3 | -17.9 | -1344.3
| 4800 | 18.97 | 269.24 | 4575.8 | -18.4 | -1376.8
| 4900 | 18.97 | 269.24 | 4670.4 | -18.8 | -1409.3
| 5000 | 18.97 | 269.24 | 4765 | -19.2 | -1441.8
| 5100 | 18.97 | 269.24 | 4859.6 | -19.7 | -1474.3
| 5200 | 18.97 | 269.24 | 4954.1 | -20.1 | -1506.8
| 5300 | 18.97 | 269.24 | 5048.7 | -20.5 | -1539.3
| 5400 | 18.97 | 269.24 | 5143.3 | -21 | -1571.8
| 5500 | 18.97 | 269.24 | 5237.8 | -21.4 | -1604.3
| 5600 | 18.97 | 269.24 | 5332.4 | -21.8 | -1636.8
| 5700 | 18.97 | 269.24 | 5427 | -22.3 | -1669.3
| 5800 | 18.97 | 269.24 | 5521.6 | -22.7 | -1701.8
| 5900 | 18.97 | 269.24 | 5616.1 | -23.1 | -1734.3
| 6000 | 18.97 | 269.24 | 5710.7 | -23.6 | -1766.8
| 6100 | 18.97 | 269.24 | 5805.3 | -24 | -1799.3
| 6200 | 18.97 | 269.24 | 5899.8 | -24.4 | -1831.8
| 6300 | 18.97 | 269.24 | 5994.4 | -24.9 | -1864.3
| 6400 | 18.97 | 269.24 | 6089 | -25.3 | -1896.8
| 6500 | 18.97 | 269.24 | 6183.6 | -25.7 | -1929.3
| 6600 | 18.97 | 269.24 | 6278.1 | -26.2 | -1961.8
| 6700 | 18.97 | 269.24 | 6372.7 | -26.6 | -1994.3
| 6800 | 18.97 | 269.24 | 6467.3 | -27 | -2026.8
| 6900 | 18.97 | 269.24 | 6561.8 | -27.5 | -2059.3
| 7000 | 18.97 | 269.24 | 6656.4 | -27.9 | -2091.8
| 7100 | 18.97 | 269.24 | 6751 | -28.3 | -2124.3
| 7200 | 18.97 | 269.24 | 6845.6 | -28.8 | -2156.8
| 7258.9 | 18.97 | 269.24 | 6901.3 | -29 | -2175.9
| 7300 | 17.73 | 269.24 | 6940.3 | -29.2 | -2188.9
| 7400 | 14.73 | 269.24 | 7036.3 | -29.6 | -2216.8
| 7500 | 11.73 | 269.24 | 7133.6 | -29.9 | -2239.7
| 7600 | 8.73 | 269.24 | 7232 | -30.1 | -2257.5
| 7700 | 5.73 | 269.24 | 7331.2 | -30.3 | -2270
| 7800 | 2.73 | 269.24 | 7430.9 | -30.4 | -2277.4
| 7891.1 | 0 | 0 | 7522 | -30.4 | -2279.6
| 7900 | 0.04 | 236.4 | 7530.9 | -30.4 | -2279.6
| 7936 | 0.22 | 236.4 | 7566.9 | -30.4 | -2279.7
| 8000 | 0.22 | 236.4 | 7630.9 | -30.6 | -2279.9
| 8100 | 0.22 | 236.4 | 7730.9 | -30.8 | -2280.2
| 8200 | 0.22 | 236.4 | 7830.9 | -31 | -2280.5
| 8300 | 0.22 | 236.4 | 7930.9 | -31.2 | -2280.9
| 8400 | 0.22 | 236.4 | 8030.9 | -31.5 | -2281.2
| 8500 | 0.22 | 236.4 | 8130.9 | -31.7 | -2281.5
| 8600 | 0.22 | 236.4 | 8230.9 | -31.9 | -2281.8
| 8700 | 0.22 | 236.4 | 8330.9 | -32.1 | -2282.2
| 8800 | 0.22 | 236.4 | 8430.9 | -32.3 | -2282.5
| 8900 | 0.22 | 236.4 | 8530.9 | -32.5 | -2282.8
| 9000 | 0.22 | 236.4 | 8630.9 | -32.8 | -2283.1
| 9100 | 0.22 | 236.4 | 8730.9 | -33 | -2283.5
| 9200 | 0.22 | 236.4 | 8830.9 | -33.2 | -2283.8
| 9300 | 0.22 | 236.4 | 8930.9 | -33.4 | -2284.1
| 9400 | 0.22 | 236.4 | 9030.9 | -33.6 | -2284.4
| 9500 | 0.22 | 236.4 | 9130.9 | -33.8 | -2284.8
| 9600 | 0.22 | 236.4 | 9230.9 | -34.1 | -2285.1
| 9700 | 0.22 | 236.4 | 9330.9 | -34.3 | -2285.4
| 9800 | 0.22 | 236.4 | 9430.9 | -34.5 | -2285.8
| 9900 | 0.22 | 236.4 | 9530.9 | -34.7 | -2286.1
| 10000 | 0.22 | 236.4 | 9630.9 | -34.9 | -2286.4
| 10100 | 0.22 | 236.4 | 9730.9 | -35.1 | -2286.7
| 10200 | 0.22 | 236.4 | 9830.9 | -35.4 | -2287.1
| 10300 | 0.22 | 236.4 | 9930.9 | -35.6 | -2287.4
| 10400 | 0.22 | 236.4 | 10030.8 | -35.8 | -2287.7
| 10500 | 0.22 | 236.4 | 10130.8 | -36 | -2288
| 10600 | 0.22 | 236.4 | 10230.8 | -36.2 | -2288.4
| 10700 | 0.22 | 236.4 | 10330.8 | -36.4 | -2288.7
| 10800 | 0.22 | 236.4 | 10430.8 | -36.7 | -2289
| 10900 | 0.22 | 236.4 | 10530.8 | -36.9 | -2289.3
| 11000 | 0.22 | 236.4 | 10630.8 | -37.1 | -2289.7
| 11100 | 0.22 | 236.4 | 10730.8 | -37.3 | -2290
| 11200 | 0.22 | 236.4 | 10830.8 | -37.5 | -2290.3
| 11300 | 0.22 | 236.4 | 10930.8 | -37.7 | -2290.6
| 11400 | 0.22 | 236.4 | 11030.8 | -38 | -2291
| 11500 | 0.22 | 236.4 | 11130.8 | -38.2 | -2291.3
| 11600 | 0.22 | 236.4 | 11230.8 | -38.4 | -2291.6
| 11700 | 0.22 | 236.4 | 11330.8 | -38.6 | -2292
| 11800 | 0.22 | 236.4 | 11430.8 | -38.8 | -2292.3
| 11900 | 0.22 | 236.4 | 11530.8 | -39 | -2292.6
| 12000 | 0.22 | 236.4 | 11630.8 | -39.3 | -2292.9
| 12100 | 0.22 | 236.4 | 11730.8 | -39.5 | -2293.3
| 12200 | 0.22 | 236.4 | 11830.8 | -39.7 | -2293.6
| 12300 | 0.22 | 236.4 | 11930.8 | -39.9 | -2293.9
| 12400 | 0.22 | 236.4 | 12030.8 | -40.1 | -2294.2
| 12506.2 | 0.22 | 236.4 | 12137 | -40.4 | -2294.6
| 12600 | 0.22 | 236.4 | 12230.8 | -40.6 | -2294.9
| 12656.2 | 0.22 | 236.4 | 12287 | -40.7 | -2295.1

## Lookup (hidden)
North Reference | RetunValue | Grid Type | ReturnValue | Deviation Indicator | ReturnValue
| 2 |  | 0 |  | 2
True |  | SPCS-Colorado Central-NAD27 |  | Directional
Grid |  | SPCS-Colorado Central-NAD83 |  | High Angle
|  | SPCS-Colorado North-NAD27 |  | Horizontal
SPCS-Colorado North-NAD83
SPCS-Colorado South-NAD27
SPCS-Colorado South-NAD83
UTM-Zone 12 NAD27
UTM-Zone 12 NAD83
UTM-Zone 13 NAD27
UTM-Zone 13 NAD83