## Data
Header Information | measured depth (ft) | inclination (°) | azimuth (°) | true vertical depth (ft) | northing +N/-S (ft) | easting +E/-W (ft)
Operator Name | 100 | 0 | 0 | 100 | 0 | 0
Encana Oil & Gas | 200 | 0 | 0 | 200 | 0 | 0
Operator Number | 300 | 3 | 239.2 | 300 | -1.3 | -2.2
100185 | 400 | 6 | 239.2 | 399.6 | -5.4 | -9
Well Name and Number | 500 | 9 | 239.2 | 498.8 | -12 | -20.2
SG 8509D-33 E34 496 | 600 | 12 | 239.2 | 597.1 | -21.4 | -35.8
API Number (if available) | 700 | 15 | 239.2 | 694.3 | -33.3 | -55.9
| 800 | 18 | 239.2 | 790.2 | -47.9 | -80.3
Location: QQ SEC TWP RGE | 900 | 21 | 239.2 | 884.4 | -65 | -109
SWNW SEC.34-T4S-R96W | 941 | 22.23 | 239.2 | 922.6 | -72.7 | -121.9
Citing Type: Planned or Actual | 1000 | 22.23 | 239.2 | 977.2 | -84.1 | -141.1
Planned | 1100 | 22.23 | 239.2 | 1069.7 | -103.5 | -173.6
Deviation Indicator | 1200 | 22.23 | 239.2 | 1162.3 | -122.9 | -206.1
Directional | 1300 | 22.23 | 239.2 | 1254.9 | -142.2 | -238.6
North Reference | 1400 | 22.23 | 239.2 | 1347.4 | -161.6 | -271.1
True | 1500 | 22.23 | 239.2 | 1440 | -181 | -303.6
Grid Type | 1600 | 22.23 | 239.2 | 1532.6 | -200.4 | -336.1
#VALUE! | 1700 | 22.23 | 239.2 | 1625.1 | -219.7 | -368.6
| 1800 | 22.23 | 239.2 | 1717.7 | -239.1 | -401.1
| 1900 | 22.23 | 239.2 | 1810.3 | -258.5 | -433.6
| 2000 | 22.23 | 239.2 | 1902.8 | -277.8 | -466.1
| 2100 | 22.23 | 239.2 | 1995.4 | -297.2 | -498.6
| 2200 | 22.23 | 239.2 | 2088 | -316.6 | -531.1
| 2300 | 22.23 | 239.2 | 2180.5 | -336 | -563.6
| 2400 | 22.23 | 239.2 | 2273.1 | -355.3 | -596.1
| 2500 | 22.23 | 239.2 | 2365.7 | -374.7 | -628.6
| 2600 | 22.23 | 239.2 | 2458.2 | -394.1 | -661.1
| 2700 | 22.23 | 239.2 | 2550.8 | -413.5 | -693.6
| 2800 | 22.23 | 239.2 | 2643.4 | -432.8 | -726.1
| 2900 | 22.23 | 239.2 | 2735.9 | -452.2 | -758.6
| 3000 | 22.23 | 239.2 | 2828.5 | -471.6 | -791.1
| 3100 | 22.23 | 239.2 | 2921.1 | -490.9 | -823.6
| 3200 | 22.23 | 239.2 | 3013.6 | -510.3 | -856.1
| 3300 | 22.23 | 239.2 | 3106.2 | -529.7 | -888.6
| 3400 | 22.23 | 239.2 | 3198.8 | -549.1 | -921.1
| 3500 | 22.23 | 239.2 | 3291.3 | -568.4 | -953.6
| 3600 | 22.23 | 239.2 | 3383.9 | -587.8 | -986.1
| 3700 | 22.23 | 239.2 | 3476.5 | -607.2 | -1018.6
| 3800 | 22.23 | 239.2 | 3569 | -626.6 | -1051
| 3900 | 22.23 | 239.2 | 3661.6 | -645.9 | -1083.5
| 4000 | 22.23 | 239.2 | 3754.2 | -665.3 | -1116
| 4100 | 22.23 | 239.2 | 3846.7 | -684.7 | -1148.5
| 4200 | 22.23 | 239.2 | 3939.3 | -704 | -1181
| 4300 | 22.23 | 239.2 | 4031.9 | -723.4 | -1213.5
| 4400 | 22.23 | 239.2 | 4124.4 | -742.8 | -1246
| 4500 | 22.23 | 239.2 | 4217 | -762.2 | -1278.5
| 4600 | 22.23 | 239.2 | 4309.6 | -781.5 | -1311
| 4700 | 22.23 | 239.2 | 4402.1 | -800.9 | -1343.5
| 4800 | 22.23 | 239.2 | 4494.7 | -820.3 | -1376
| 4900 | 22.23 | 239.2 | 4587.3 | -839.6 | -1408.5
| 5000 | 22.23 | 239.2 | 4679.8 | -859 | -1441
| 5100 | 22.23 | 239.2 | 4772.4 | -878.4 | -1473.5
| 5200 | 22.23 | 239.2 | 4865 | -897.8 | -1506
| 5300 | 22.23 | 239.2 | 4957.5 | -917.1 | -1538.5
| 5400 | 22.23 | 239.2 | 5050.1 | -936.5 | -1571
| 5500 | 22.23 | 239.2 | 5142.7 | -955.9 | -1603.5
| 5600 | 22.23 | 239.2 | 5235.2 | -975.3 | -1636
| 5700 | 22.23 | 239.2 | 5327.8 | -994.6 | -1668.5
| 5800 | 22.23 | 239.2 | 5420.4 | -1014 | -1701
| 5900 | 22.23 | 239.2 | 5512.9 | -1033.4 | -1733.5
| 6000 | 22.23 | 239.2 | 5605.5 | -1052.7 | -1766
| 6100 | 22.23 | 239.2 | 5698.1 | -1072.1 | -1798.5
| 6200 | 22.23 | 239.2 | 5790.6 | -1091.5 | -1831
| 6300 | 22.23 | 239.2 | 5883.2 | -1110.9 | -1863.5
| 6400 | 22.23 | 239.2 | 5975.8 | -1130.2 | -1896
| 6500 | 22.23 | 239.2 | 6068.3 | -1149.6 | -1928.5
| 6600 | 22.23 | 239.2 | 6160.9 | -1169 | -1961
| 6700 | 22.23 | 239.2 | 6253.5 | -1188.4 | -1993.5
| 6800 | 22.23 | 239.2 | 6346 | -1207.7 | -2026
| 6900 | 22.23 | 239.2 | 6438.6 | -1227.1 | -2058.5
| 7000 | 22.23 | 239.2 | 6531.2 | -1246.5 | -2091
| 7100 | 22.23 | 239.2 | 6623.7 | -1265.8 | -2123.5
| 7183.9 | 22.23 | 239.2 | 6701.4 | -1282.1 | -2150.8
| 7200 | 21.75 | 239.2 | 6716.3 | -1285.2 | -2155.9
| 7300 | 18.75 | 239.2 | 6810.1 | -1302.9 | -2185.6
| 7400 | 15.75 | 239.2 | 6905.6 | -1318.1 | -2211.1
| 7500 | 12.75 | 239.2 | 7002.5 | -1330.7 | -2232.3
| 7600 | 9.75 | 239.2 | 7100.6 | -1340.7 | -2249
| 7700 | 6.75 | 239.2 | 7199.6 | -1348 | -2261.3
| 7800 | 3.75 | 239.2 | 7299.1 | -1352.7 | -2269.2
| 7900 | 0.75 | 239.2 | 7399 | -1354.7 | -2272.6
| 7925 | 0 | 0 | 7424 | -1354.8 | -2272.7
| 7969.7 | 0.22 | 236.14 | 7468.7 | -1354.8 | -2272.8
| 8000 | 0.22 | 236.14 | 7499 | -1354.9 | -2272.9
| 8100 | 0.22 | 236.14 | 7599 | -1355.1 | -2273.2
| 8200 | 0.22 | 236.14 | 7699 | -1355.3 | -2273.5
| 8300 | 0.22 | 236.14 | 7799 | -1355.6 | -2273.8
| 8400 | 0.22 | 236.14 | 7899 | -1355.8 | -2274.2
| 8500 | 0.22 | 236.14 | 7999 | -1356 | -2274.5
| 8600 | 0.22 | 236.14 | 8099 | -1356.2 | -2274.8
| 8700 | 0.22 | 236.14 | 8199 | -1356.4 | -2275.1
| 8800 | 0.22 | 236.14 | 8299 | -1356.7 | -2275.5
| 8900 | 0.22 | 236.14 | 8399 | -1356.9 | -2275.8
| 9000 | 0.22 | 236.14 | 8499 | -1357.1 | -2276.1
| 9100 | 0.22 | 236.14 | 8599 | -1357.3 | -2276.4
| 9200 | 0.22 | 236.14 | 8699 | -1357.5 | -2276.8
| 9300 | 0.22 | 236.14 | 8799 | -1357.7 | -2277.1
| 9400 | 0.22 | 236.14 | 8899 | -1358 | -2277.4
| 9500 | 0.22 | 236.14 | 8999 | -1358.2 | -2277.7
| 9600 | 0.22 | 236.14 | 9099 | -1358.4 | -2278.1
| 9700 | 0.22 | 236.14 | 9199 | -1358.6 | -2278.4
| 9800 | 0.22 | 236.14 | 9299 | -1358.8 | -2278.7
| 9900 | 0.22 | 236.14 | 9399 | -1359 | -2279
| 10000 | 0.22 | 236.14 | 9499 | -1359.3 | -2279.3
| 10100 | 0.22 | 236.14 | 9599 | -1359.5 | -2279.7
| 10200 | 0.22 | 236.14 | 9699 | -1359.7 | -2280
| 10300 | 0.22 | 236.14 | 9799 | -1359.9 | -2280.3
| 10400 | 0.22 | 236.14 | 9899 | -1360.1 | -2280.6
| 10500 | 0.22 | 236.14 | 9999 | -1360.3 | -2281
| 10600 | 0.22 | 236.14 | 10099 | -1360.6 | -2281.3
| 10700 | 0.22 | 236.14 | 10199 | -1360.8 | -2281.6
| 10800 | 0.22 | 236.14 | 10299 | -1361 | -2281.9
| 10900 | 0.22 | 236.14 | 10399 | -1361.2 | -2282.3
| 11000 | 0.22 | 236.14 | 10499 | -1361.4 | -2282.6
| 11100 | 0.22 | 236.14 | 10599 | -1361.7 | -2282.9
| 11200 | 0.22 | 236.14 | 10699 | -1361.9 | -2283.2
| 11300 | 0.22 | 236.14 | 10799 | -1362.1 | -2283.6
| 11400 | 0.22 | 236.14 | 10899 | -1362.3 | -2283.9
| 11500 | 0.22 | 236.14 | 10999 | -1362.5 | -2284.2
| 11600 | 0.22 | 236.14 | 11099 | -1362.7 | -2284.5
| 11700 | 0.22 | 236.14 | 11199 | -1363 | -2284.9
| 11800 | 0.22 | 236.14 | 11299 | -1363.2 | -2285.2
| 11900 | 0.22 | 236.14 | 11399 | -1363.4 | -2285.5
| 12000 | 0.22 | 236.14 | 11499 | -1363.6 | -2285.8
| 12100 | 0.22 | 236.14 | 11599 | -1363.8 | -2286.2
| 12200 | 0.22 | 236.14 | 11699 | -1364 | -2286.5
| 12300 | 0.22 | 236.14 | 11799 | -1364.3 | -2286.8
| 12400 | 0.22 | 236.14 | 11899 | -1364.5 | -2287.1
| 12500 | 0.22 | 236.14 | 11999 | -1364.7 | -2287.4
| 12569 | 0.22 | 236.14 | 12068 | -1364.8 | -2287.7
| 12600 | 0.22 | 236.14 | 12099 | -1364.9 | -2287.8
| 12700 | 0.22 | 236.14 | 12199 | -1365.1 | -2288.1
| 12719 | 0.22 | 236.14 | 12218 | -1365.2 | -2288.2

## Lookup (hidden)
North Reference | RetunValue | Grid Type | ReturnValue | Deviation Indicator | ReturnValue
| 2 |  | 0 |  | 2
True |  | SPCS-Colorado Central-NAD27 |  | Directional
Grid |  | SPCS-Colorado Central-NAD83 |  | High Angle
|  | SPCS-Colorado North-NAD27 |  | Horizontal
SPCS-Colorado North-NAD83
SPCS-Colorado South-NAD27
SPCS-Colorado South-NAD83
UTM-Zone 12 NAD27
UTM-Zone 12 NAD83
UTM-Zone 13 NAD27
UTM-Zone 13 NAD83