## Data
Header Information | measured depth (ft) | inclination (°) | azimuth (°) | true vertical depth (ft) | northing +N/-S (ft) | easting +E/-W (ft)
Operator Name | 0 | 0 | 0 | 0 | 0 | 0
ENCANA OIL & GAS (USA) INC | 140 | 1.6 | 122.1 | 140 | -1 | 1.7
Operator Number | 170 | 2.9 | 143.4 | 170 | -1.9 | 2.5
100185 | 201 | 4 | 148.3 | 200.9 | -3.4 | 3.5
Well Name and Number | 232 | 4.5 | 143.9 | 231.8 | -5.3 | 4.8
Gardner Federal #28-2B (PC-28) | 263 | 4.5 | 142.4 | 262.7 | -7.3 | 6.2
API Number (if available) | 293 | 4.8 | 130.3 | 292.6 | -9 | 7.9
05-045-21186 | 324 | 4.9 | 126.4 | 323.5 | -10.6 | 10
Location: QQ SEC TWP RGE | 417 | 6.4 | 118.1 | 416.1 | -15.4 | 17.7
LOT 3 28 7S 95W 6 PM | 510 | 8.5 | 120.2 | 508.3 | -21.3 | 28.3
Citing Type: Planned or Actual | 602 | 11.2 | 122.7 | 598.9 | -29.6 | 41.7
Actual | 694 | 14.1 | 125.1 | 688.7 | -40.9 | 58.3
Deviation Indicator | 787 | 14.5 | 125.7 | 778.8 | -54.2 | 77.1
Directional | 878 | 14.2 | 117.9 | 867 | -66 | 96.2
North Reference | 968 | 14.1 | 119.6 | 954.2 | -76.6 | 115.5
True | 1064 | 14 | 119.5 | 1047.3 | -88.1 | 135.7
Grid Type | 1155 | 14.3 | 117.4 | 1135.6 | -98.7 | 155.3
#VALUE! | 1257 | 13.8 | 120.2 | 1234.5 | -110.6 | 177
| 1352 | 13.1 | 119.4 | 1326.9 | -121.6 | 196.2
| 1447 | 14.1 | 122.3 | 1419.3 | -133.1 | 215.3
| 1542 | 15.1 | 123.7 | 1511.2 | -146.1 | 235.4
| 1637 | 14.2 | 122.6 | 1603.1 | -159.3 | 255.5
| 1732 | 16 | 122.2 | 1694.8 | -172.5 | 276.4
| 1827 | 14.8 | 122.4 | 1786.4 | -186 | 297.7
| 1921 | 14.8 | 119.3 | 1877.3 | -198.3 | 318.4
| 2016 | 14.9 | 123.7 | 1969.1 | -211 | 339.1
| 2110 | 13.7 | 124.7 | 2060.2 | -224.1 | 358.3
| 2206 | 16.7 | 123.8 | 2152.8 | -238.2 | 379.1
| 2301 | 15.5 | 123.1 | 2244.1 | -252.7 | 401.1
| 2396 | 14.4 | 124 | 2335.9 | -266.3 | 421.5
| 2491 | 14.6 | 125.2 | 2427.9 | -279.8 | 441.1
| 2586 | 16.2 | 119.8 | 2519.5 | -293.3 | 462.4
| 2681 | 15.2 | 118.8 | 2610.9 | -305.9 | 484.8
| 2776 | 16.3 | 123.5 | 2702.4 | -319.2 | 506.8
| 2870 | 16.3 | 123.5 | 2792.6 | -333.8 | 528.8
| 2965 | 15.4 | 123.1 | 2884 | -348 | 550.5
| 3060 | 14.5 | 116.7 | 2975.8 | -360.3 | 571.7
| 3155 | 15.3 | 119.8 | 3067.6 | -371.8 | 593.2
| 3250 | 14.8 | 119.5 | 3159.3 | -384 | 614.6
| 3345 | 14.3 | 117.2 | 3251.3 | -395.4 | 635.6
| 3440 | 14.9 | 122.6 | 3343.2 | -407.3 | 656.4
| 3535 | 14.5 | 120.9 | 3435.1 | -420 | 676.9
| 3630 | 15.4 | 125.9 | 3526.9 | -433.5 | 697.3
| 3725 | 14.9 | 123.5 | 3618.6 | -447.7 | 717.7
| 3819 | 14.3 | 123.6 | 3709.5 | -460.7 | 737.4
| 3914 | 15.3 | 124.8 | 3801.4 | -474.4 | 757.5
| 4009 | 15.2 | 123.7 | 3893 | -488.5 | 778.2
| 4104 | 14.8 | 124.1 | 3984.8 | -502.2 | 798.6
| 4199 | 14.3 | 123.6 | 4076.7 | -515.5 | 818.4
| 4294 | 13.9 | 122.7 | 4168.9 | -528.1 | 837.8
| 4388 | 13.1 | 123 | 4260.3 | -540 | 856.2
| 4483 | 12.8 | 124.6 | 4352.9 | -551.9 | 873.9
| 4578 | 10.9 | 120.3 | 4445.8 | -562.4 | 890.3
| 4673 | 10.6 | 122 | 4539.2 | -571.5 | 905.5
| 4767 | 9.3 | 123.9 | 4631.8 | -580.4 | 919.1
| 4862 | 8.6 | 127 | 4725.6 | -588.9 | 931.2
| 4957 | 7.6 | 129.1 | 4819.7 | -597.1 | 941.7
| 5051 | 5.9 | 117.5 | 4913 | -603.3 | 950.8
| 5146 | 5.7 | 119.7 | 5007.5 | -607.9 | 959.2
| 5241 | 5.3 | 117.9 | 5102.1 | -612.3 | 967.2
| 5336 | 2.8 | 130.5 | 5196.8 | -615.8 | 972.9
| 5431 | 2.6 | 147.4 | 5291.7 | -619.2 | 975.8
| 5526 | 1.4 | 94.6 | 5386.7 | -621.1 | 978.1
| 5621 | 1.2 | 118.2 | 5481.7 | -621.6 | 980.1
| 5716 | 1.5 | 112.6 | 5576.6 | -622.6 | 982.2
| 5811 | 1 | 136 | 5671.6 | -623.7 | 983.9
| 5906 | 0.9 | 128.4 | 5766.6 | -624.7 | 985
| 6001 | 0.7 | 176.8 | 5861.6 | -625.8 | 985.7
| 6096 | 0.8 | 168.1 | 5956.6 | -627 | 985.8
| 6191 | 1 | 201.3 | 6051.6 | -628.4 | 985.7
| 6286 | 0.6 | 211.2 | 6146.6 | -629.6 | 985.1
| 6381 | 1.1 | 239.7 | 6241.6 | -630.5 | 984.1
| 6476 | 0.9 | 65.7 | 6336.5 | -630.6 | 984
| 6571 | 0.7 | 83.5 | 6431.5 | -630.3 | 985.2
| 6666 | 0.8 | 65 | 6526.5 | -629.9 | 986.4
| 6760 | 0.7 | 46.1 | 6620.5 | -629.3 | 987.4
| 6855 | 0.2 | 77.7 | 6715.5 | -628.8 | 988
| 6950 | 0.4 | 125.7 | 6810.5 | -629 | 988.4
| 7045 | 0.6 | 198.7 | 6905.5 | -629.6 | 988.5
| 7139 | 0.9 | 180.4 | 6999.5 | -630.8 | 988.4
| 7234 | 1.3 | 209.7 | 7094.5 | -632.5 | 987.8
| 7475 | 1.3 | 209.7 | 7335.4 | -637.3 | 985.1
| 7520 | 1.3 | 209.7 | 7380.4 | -638.2 | 984.6

## Lookup (hidden)
North Reference | RetunValue | Grid Type | ReturnValue | Deviation Indicator | ReturnValue
| 2 |  | 0 |  | 2
True |  | SPCS-Colorado Central-NAD27 |  | Directional
Grid |  | SPCS-Colorado Central-NAD83 |  | High Angle
|  | SPCS-Colorado North-NAD27 |  | Horizontal
SPCS-Colorado North-NAD83
SPCS-Colorado South-NAD27
SPCS-Colorado South-NAD83
UTM-Zone 12 NAD27
UTM-Zone 12 NAD83
UTM-Zone 13 NAD27
UTM-Zone 13 NAD83