## Data
Header Information | measured depth (ft) | inclination (°) | azimuth (°) | true vertical depth (ft) | northing +N/-S (ft) | easting +E/-W (ft)
Operator Name | 0 | 0 | 179.03 | 0 | 0 | 0
Kerr-McGee Oil & Gas Onshore LP | 13 | 0 | 179.03 | 13 | 0 | 0
Operator Number | 113 | 0.47 | 179.03 | 113 | -0.41 | 0.01
47120 | 213 | 0.67 | 171.63 | 212.99 | -1.4 | 0.1
Well Name and Number | 313 | 0.55 | 176.61 | 312.99 | -2.46 | 0.21
WEICHEL 26N-15HZ | 413 | 0.48 | 182.84 | 412.98 | -3.35 | 0.22
API Number (if available) | 513 | 0.23 | 186.66 | 512.98 | -3.97 | 0.18
512335284 | 613 | 0.38 | 204.89 | 612.98 | -4.47 | 0.01
Location: QQ SEC TWP RGE | 713 | 0.27 | 195.27 | 712.98 | -5 | -0.19
SWSW Sec. 14 2N-65W | 813 | 0.1 | 154.93 | 812.98 | -5.31 | -0.21
Citing Type: Planned or Actual | 893 | 0.2 | 107.19 | 892.98 | -5.41 | -0.05
Actual | 973 | 0.24 | 250.62 | 972.98 | -5.51 | -0.08
Deviation Indicator | 1064 | 1.83 | 264.86 | 1063.96 | -5.7 | -1.7
Horizontal | 1157 | 2.88 | 250.91 | 1156.88 | -6.6 | -5.39
North Reference | 1248 | 4.38 | 234.82 | 1247.7 | -9.35 | -10.39
True | 1339 | 5.99 | 228.82 | 1338.32 | -14.48 | -16.8
Grid Type | 1431 | 7.19 | 228.69 | 1429.71 | -21.44 | -24.74
#VALUE! | 1523 | 9.59 | 229.42 | 1520.72 | -30.23 | -34.89
| 1614 | 10.57 | 229.93 | 1610.32 | -40.53 | -47.03
| 1706 | 10.37 | 230.03 | 1700.79 | -51.28 | -59.84
| 1798 | 9.75 | 227.74 | 1791.37 | -61.84 | -71.95
| 1890 | 10.25 | 230.23 | 1881.97 | -72.31 | -84
| 1985 | 9.72 | 229.19 | 1975.53 | -82.96 | -96.57
| 2079 | 10.16 | 232.39 | 2068.12 | -93.21 | -109.15
| 2174 | 10.68 | 233.25 | 2161.56 | -103.59 | -122.84
| 2269 | 9.78 | 232.57 | 2255.05 | -113.76 | -136.3
| 2364 | 9.92 | 231.32 | 2348.65 | -123.78 | -149.09
| 2459 | 10.55 | 232.36 | 2442.13 | -134.2 | -162.37
| 2554 | 9.76 | 225.21 | 2535.65 | -145.19 | -174.97
| 2648 | 10.06 | 225.17 | 2628.25 | -156.59 | -186.45
| 2743 | 9.7 | 223.85 | 2721.84 | -168.21 | -197.88
| 2838 | 10.25 | 227.27 | 2815.4 | -179.72 | -209.63
| 2933 | 9.32 | 230.85 | 2909.02 | -190.31 | -221.8
| 3028 | 10.17 | 231.35 | 3002.65 | -200.4 | -234.32
| 3122 | 10.22 | 229.72 | 3095.16 | -210.98 | -247.16
| 3217 | 10.03 | 228.45 | 3188.68 | -221.92 | -259.78
| 3312 | 9.78 | 231.17 | 3282.27 | -232.46 | -272.26
| 3407 | 10.31 | 231.26 | 3375.81 | -242.84 | -285.18
| 3502 | 9.72 | 229.49 | 3469.36 | -253.37 | -297.9
| 3597 | 9.35 | 231.76 | 3563.05 | -263.36 | -310.06
| 3691 | 9.96 | 234.72 | 3655.72 | -272.78 | -322.7
| 3786 | 9.79 | 229.48 | 3749.31 | -282.77 | -335.54
| 3881 | 10.09 | 229.02 | 3842.89 | -293.48 | -347.97
| 3976 | 9.16 | 227.97 | 3936.55 | -304 | -359.87
| 4071 | 9.17 | 227.42 | 4030.34 | -314.18 | -371.06
| 4165 | 8.89 | 227.03 | 4123.17 | -324.2 | -381.89
| 4260 | 6.98 | 228.53 | 4217.26 | -333.03 | -391.58
| 4355 | 5.5 | 224.36 | 4311.69 | -340.1 | -399.09
| 4450 | 3.62 | 219.5 | 4406.39 | -345.67 | -404.18
| 4545 | 1.6 | 235.16 | 4501.29 | -348.75 | -407.18
| 4640 | 0.4 | 117.42 | 4596.27 | -349.66 | -407.97
| 4735 | 0.56 | 75.52 | 4691.27 | -349.69 | -407.23
| 4829 | 0.67 | 61.1 | 4785.27 | -349.31 | -406.3
| 4924 | 1.52 | 42.11 | 4880.25 | -348.11 | -404.97
| 5019 | 0.6 | 27.28 | 4975.23 | -346.73 | -403.9
| 5114 | 0.58 | 22.85 | 5070.23 | -345.85 | -403.49
| 5209 | 0.78 | 27.97 | 5165.22 | -344.83 | -403
| 5303 | 0.95 | 20.3 | 5259.21 | -343.54 | -402.43
| 5398 | 0.03 | 21.45 | 5354.2 | -342.78 | -402.14
| 5493 | 0.06 | 96.82 | 5449.2 | -342.76 | -402.08
| 5588 | 0.17 | 45.82 | 5544.2 | -342.67 | -401.93
| 5683 | 0.31 | 54.76 | 5639.2 | -342.42 | -401.62
| 5777 | 0.55 | 16.27 | 5733.2 | -341.84 | -401.29
| 5872 | 0.68 | 28.18 | 5828.19 | -340.9 | -400.89
| 5967 | 0.7 | 357 | 5923.19 | -339.83 | -400.66
| 6062 | 0.76 | 359.76 | 6018.18 | -338.62 | -400.69
| 6156 | 0.66 | 239.22 | 6112.18 | -338.27 | -401.16
| 6252 | 0.46 | 232.76 | 6208.17 | -338.79 | -401.94
| 6307 | 0.3 | 195.8 | 6263.17 | -339.06 | -402.16
| 6347 | 0.22 | 232.07 | 6303.17 | -339.21 | -402.25
| 6379 | 2 | 349.94 | 6335.16 | -338.7 | -402.39
| 6410 | 5.77 | 352.23 | 6366.09 | -336.62 | -402.7
| 6442 | 9.27 | 353.31 | 6397.81 | -332.46 | -403.21
| 6473 | 12.74 | 353.2 | 6428.23 | -326.59 | -403.91
| 6505 | 14.66 | 355.07 | 6459.32 | -319.05 | -404.68
| 6537 | 17.96 | 353.81 | 6490.03 | -310.11 | -405.56
| 6568 | 20.96 | 353.11 | 6519.26 | -299.85 | -406.74
| 6600 | 24.39 | 353.19 | 6548.78 | -287.6 | -408.21
| 6632 | 27.48 | 355.83 | 6577.55 | -273.68 | -409.53
| 6663 | 31.36 | 356.04 | 6604.55 | -258.49 | -410.61
| 6695 | 35.27 | 357.2 | 6631.29 | -240.95 | -411.63
| 6727 | 38.13 | 0.44 | 6656.94 | -221.84 | -412.01
| 6758 | 40.16 | 2.54 | 6680.98 | -202.28 | -411.49
| 6790 | 42.44 | 2.53 | 6705.02 | -181.18 | -410.56
| 6821 | 45.96 | 3.04 | 6727.24 | -159.59 | -409.51
| 6853 | 48.19 | 3.3 | 6749.04 | -136.2 | -408.21
| 6885 | 48.56 | 3.5 | 6770.29 | -112.32 | -406.79
| 6916 | 50.05 | 3.17 | 6790.5 | -88.86 | -405.42
| 6961 | 54.88 | 2.42 | 6817.91 | -53.23 | -403.69
| 7011 | 61.51 | 1.79 | 6844.25 | -10.79 | -402.14
| 7056 | 66.34 | 0.9 | 6864.02 | 29.61 | -401.2
| 7106 | 69.32 | 1.28 | 6882.89 | 75.9 | -400.32
| 7151 | 70.99 | 1.52 | 6898.17 | 118.21 | -399.28
| 7201 | 71.62 | 1.23 | 6914.19 | 165.56 | -398.14
| 7246 | 76.16 | 0.85 | 6926.68 | 208.77 | -397.36
| 7296 | 81.45 | 0.83 | 6936.38 | 257.8 | -396.64
| 7354 | 85.14 | 0.18 | 6943.15 | 315.39 | -396.14
| 7398 | 86.471 | 0.481 | 6946.37 | 359.27 | -395.88
| 7436 | 87.62 | 0.74 | 6948.33 | 397.22 | -395.48
| 7465 | 87.69 | 0.51 | 6949.51 | 426.19 | -395.16
| 7560 | 88.45 | 1.64 | 6952.71 | 521.12 | -393.38
| 7655 | 87.99 | 1.65 | 6955.66 | 616.03 | -390.66
| 7750 | 88.08 | 0.8 | 6958.92 | 710.96 | -388.63
| 7845 | 89.59 | 0.94 | 6960.85 | 805.92 | -387.18
| 7939 | 90.86 | 0.07 | 6960.48 | 899.91 | -386.36
| 8034 | 90.58 | 0.63 | 6959.29 | 994.91 | -385.77
| 8129 | 90.74 | 359.9 | 6958.2 | 1089.9 | -385.34
| 8224 | 90.89 | 359.68 | 6956.84 | 1184.89 | -385.68
| 8319 | 91.35 | 359.74 | 6954.99 | 1279.87 | -386.16
| 8414 | 91.36 | 359.59 | 6952.74 | 1374.84 | -386.72
| 8508 | 91.13 | 359.14 | 6950.7 | 1468.81 | -387.76
| 8603 | 91.04 | 358.79 | 6948.9 | 1563.78 | -389.48
| 8698 | 91.16 | 0.59 | 6947.08 | 1658.76 | -389.99
| 8793 | 91.13 | 0.33 | 6945.18 | 1753.73 | -389.23
| 8888 | 91.69 | 0.2 | 6942.84 | 1848.7 | -388.79
| 8983 | 91.81 | 0.13 | 6939.94 | 1943.66 | -388.52
| 9077 | 91.07 | 0.76 | 6937.58 | 2037.62 | -387.79
| 9172 | 90 | 1.39 | 6936.69 | 2132.6 | -386
| 9267 | 90.58 | 0.49 | 6936.21 | 2227.59 | -384.45
| 9362 | 90.4 | 1.42 | 6935.4 | 2322.57 | -382.86
| 9457 | 89.35 | 1.33 | 6935.6 | 2417.54 | -380.58
| 9552 | 89.16 | 0.99 | 6936.84 | 2512.51 | -378.66
| 9646 | 89.44 | 1.43 | 6937.99 | 2606.48 | -376.67
| 9741 | 88.67 | 359.68 | 6939.55 | 2701.46 | -375.75
| 9836 | 90.06 | 0.37 | 6940.61 | 2796.45 | -375.71
| 9931 | 90.18 | 0.95 | 6940.41 | 2891.45 | -374.62
| 10026 | 89.96 | 1.41 | 6940.29 | 2986.43 | -372.66
| 10120 | 88.64 | 0.45 | 6941.44 | 3080.4 | -371.14
| 10215 | 89.13 | 359.21 | 6943.29 | 3175.38 | -371.42
| 10310 | 89.53 | 359.44 | 6944.4 | 3270.37 | -372.54
| 10405 | 90.12 | 359.44 | 6944.69 | 3365.36 | -373.47
| 10500 | 89.07 | 359.21 | 6945.36 | 3460.35 | -374.58
| 10595 | 88.4 | 359.29 | 6947.46 | 3555.32 | -375.83
| 10690 | 88.42 | 359.37 | 6950.09 | 3650.28 | -376.94
| 10784 | 88.06 | 359.29 | 6952.98 | 3744.23 | -378.04
| 10879 | 87.96 | 359.13 | 6956.28 | 3839.16 | -379.35
| 10974 | 88.79 | 359.45 | 6958.97 | 3934.11 | -380.52
| 11069 | 88.7 | 358.89 | 6961.06 | 4029.08 | -381.9
| 11164 | 88.92 | 358.36 | 6963.03 | 4124.03 | -384.18
| 11259 | 89.13 | 358.35 | 6964.64 | 4218.98 | -386.9
| 11354 | 89.22 | 358.36 | 6966.01 | 4313.93 | -389.63
| 11404 | 89.29 | 358.26 | 6966.66 | 4363.91 | -391.11
| 11463 | 89.29 | 358.26 | 6967.39 | 4422.87 | -392.9

## Lookup (hidden)
North Reference | RetunValue | Grid Type | ReturnValue | Deviation Indicator | ReturnValue
| 2 |  | 0 |  | 4
True |  | SPCS-Colorado Central-NAD27 |  | Directional
Grid |  | SPCS-Colorado Central-NAD83 |  | High Angle
|  | SPCS-Colorado North-NAD27 |  | Horizontal
SPCS-Colorado North-NAD83
SPCS-Colorado South-NAD27
SPCS-Colorado South-NAD83
UTM-Zone 12 NAD27
UTM-Zone 12 NAD83
UTM-Zone 13 NAD27
UTM-Zone 13 NAD83