## Data
Header Information | measured depth (ft) | inclination (°) | azimuth (°) | true vertical depth (ft) | northing +N/-S (ft) | easting +E/-W (ft)
Operator Name | 0 | 0 | 239.07 | 0 | 0 | 0
Kerr-McGee Oil & Gas Onshore LP | 13 | 0 | 239.07 | 13 | 0 | 0
Operator Number | 113 | 0.34 | 239.07 | 113 | -0.15 | -0.25
47120 | 213 | 0.5 | 269.76 | 213 | -0.31 | -0.95
Well Name and Number | 313 | 0.48 | 237.62 | 312.99 | -0.53 | -1.74
WEICHEL 35N-11HZR | 413 | 0.22 | 209.11 | 412.99 | -0.93 | -2.18
API Number (if available) | 513 | 0.55 | 103.07 | 512.99 | -1.2 | -1.81
512336026 | 613 | 0.48 | 44.8 | 612.99 | -1.01 | -1.05
Location: QQ SEC TWP RGE | 713 | 0.56 | 49.88 | 712.98 | -0.4 | -0.38
SWSW Sec. 14 2N-65W | 813 | 0.56 | 67.57 | 812.98 | 0.1 | 0.45
Citing Type: Planned or Actual | 868 | 0.5 | 44.02 | 867.98 | 0.38 | 0.86
Actual | 975 | 0.28 | 44.29 | 974.97 | 0.9 | 1.37
Deviation Indicator | 1067 | 1.26 | 116.31 | 1066.96 | 0.61 | 2.43
Horizontal | 1159 | 2.11 | 115.21 | 1158.92 | -0.56 | 4.87
North Reference | 1251 | 3.26 | 108.73 | 1250.82 | -2.12 | 8.88
True | 1344 | 4.81 | 120.55 | 1343.59 | -4.95 | 14.75
Grid Type | 1436 | 6.73 | 113.1 | 1435.12 | -9.03 | 23.03
#VALUE! | 1528 | 8.35 | 118.45 | 1526.32 | -14.32 | 33.86
| 1620 | 9.69 | 117.25 | 1617.18 | -21.05 | 46.62
| 1712 | 12.2 | 118.34 | 1707.5 | -29.21 | 62.06
| 1804 | 13.22 | 116.79 | 1797.25 | -38.57 | 80.01
| 1896 | 12.54 | 115.98 | 1886.93 | -47.69 | 98.37
| 1991 | 12.73 | 114.33 | 1979.63 | -56.52 | 117.18
| 2086 | 13.59 | 111.47 | 2072.14 | -64.91 | 137.11
| 2181 | 13.14 | 111.27 | 2164.56 | -72.92 | 157.56
| 2275 | 12.68 | 112.06 | 2256.19 | -80.67 | 177.08
| 2370 | 12.35 | 110.69 | 2348.93 | -88.17 | 196.24
| 2465 | 11.65 | 109.56 | 2441.85 | -94.97 | 214.79
| 2560 | 12.27 | 111.48 | 2534.79 | -101.88 | 233.22
| 2655 | 12.83 | 110.52 | 2627.52 | -109.28 | 252.49
| 2750 | 13.71 | 112.16 | 2719.98 | -117.22 | 272.8
| 2845 | 12.73 | 111.05 | 2812.47 | -125.23 | 292.99
| 2939 | 12.07 | 111.73 | 2904.27 | -132.58 | 311.79
| 3034 | 12.86 | 112.18 | 2997.03 | -140.25 | 330.8
| 3129 | 12.78 | 111.79 | 3089.66 | -148.14 | 350.35
| 3224 | 12.69 | 111.5 | 3182.33 | -155.87 | 369.81
| 3319 | 12.46 | 110.67 | 3275.05 | -163.31 | 389.11
| 3414 | 11.9 | 110.7 | 3367.91 | -170.39 | 407.86
| 3508 | 12.4 | 110.5 | 3459.8 | -177.35 | 426.38
| 3603 | 12.26 | 112.53 | 3552.61 | -184.79 | 445.25
| 3698 | 11.53 | 112.02 | 3645.57 | -192.21 | 463.37
| 3793 | 11.84 | 109.94 | 3738.6 | -199.1 | 481.34
| 3888 | 11.98 | 110.82 | 3831.56 | -205.92 | 499.71
| 3983 | 12.82 | 108.32 | 3924.34 | -212.74 | 518.94
| 4077 | 13.04 | 108.89 | 4015.96 | -219.45 | 538.87
| 4172 | 12.99 | 109.16 | 4108.52 | -226.43 | 559.1
| 4267 | 12.66 | 107.31 | 4201.15 | -233.03 | 579.12
| 4362 | 12.21 | 107.82 | 4293.92 | -239.2 | 598.62
| 4457 | 13.04 | 109.19 | 4386.62 | -245.8 | 618.31
| 4552 | 12.74 | 108.36 | 4479.23 | -252.62 | 638.37
| 4647 | 12.59 | 112.73 | 4571.92 | -259.92 | 657.87
| 4742 | 12.61 | 112.45 | 4664.63 | -267.88 | 677
| 4836 | 12.09 | 116.39 | 4756.46 | -276.18 | 695.3
| 4931 | 11.77 | 114.79 | 4849.41 | -284.66 | 713.01
| 5026 | 11.48 | 113.92 | 4942.46 | -292.56 | 730.45
| 5121 | 10.47 | 114.55 | 5035.72 | -299.98 | 746.94
| 5216 | 10.29 | 113.75 | 5129.16 | -306.98 | 762.56
| 5310 | 11.04 | 114.18 | 5221.54 | -314.05 | 778.45
| 5405 | 10.6 | 111.7 | 5314.85 | -321 | 794.87
| 5500 | 11 | 115.87 | 5408.17 | -328.19 | 811.14
| 5595 | 10.14 | 114.47 | 5501.56 | -335.61 | 826.91
| 5690 | 9.87 | 115.39 | 5595.11 | -342.56 | 841.88
| 5784 | 9.54 | 117.23 | 5687.77 | -349.58 | 856.08
| 5879 | 9.71 | 116.17 | 5781.43 | -356.72 | 870.27
| 5974 | 9.01 | 114.42 | 5875.16 | -363.33 | 884.24
| 6069 | 7.07 | 115.57 | 5969.23 | -368.93 | 896.29
| 6164 | 5.44 | 113.2 | 6063.66 | -373.22 | 905.7
| 6259 | 3.42 | 113.73 | 6158.37 | -376.14 | 912.43
| 6354 | 1.06 | 130.51 | 6253.29 | -377.85 | 915.7
| 6379 | 1.12 | 132.09 | 6278.29 | -378.16 | 916.05
| 6448 | 2.22 | 22.37 | 6347.27 | -377.38 | 917.06
| 6480 | 5.93 | 6.88 | 6379.18 | -375.16 | 917.5
| 6511 | 9.91 | 5.44 | 6409.88 | -370.92 | 917.94
| 6543 | 14.12 | 4.8 | 6441.17 | -364.28 | 918.53
| 6590 | 19.61 | 4.48 | 6486.13 | -350.7 | 919.63
| 6638 | 23.91 | 1.44 | 6530.7 | -332.93 | 920.5
| 6685 | 27.15 | 358.78 | 6573.11 | -312.69 | 920.51
| 6733 | 30.4 | 357.91 | 6615.18 | -289.59 | 919.83
| 6780 | 34.63 | 358.28 | 6654.8 | -264.35 | 919
| 6828 | 37.76 | 359.42 | 6693.53 | -236.01 | 918.44
| 6875 | 42.98 | 359.02 | 6729.33 | -205.58 | 918.02
| 6922 | 47.67 | 358.68 | 6762.37 | -172.18 | 917.35
| 6969 | 51.02 | 359.51 | 6792.98 | -136.53 | 916.79
| 7017 | 55.1 | 0.91 | 6821.82 | -98.18 | 916.94
| 7064 | 58.33 | 2.22 | 6847.61 | -58.91 | 918.02
| 7112 | 60.98 | 1.95 | 6871.86 | -17.52 | 919.53
| 7159 | 67.33 | 0.82 | 6892.34 | 24.75 | 920.54
| 7207 | 74.11 | 1.16 | 6908.18 | 70.02 | 921.33
| 7254 | 80.49 | 1.28 | 6918.51 | 115.84 | 922.3
| 7305 | 85.96 | 1.12 | 6924.52 | 166.45 | 923.36
| 7350 | 89.253 | 0.936 | 6926.4 | 211.4 | 924.17
| 7371 | 90.79 | 0.85 | 6926.39 | 232.4 | 924.49
| 7435 | 90.7 | 0.53 | 6925.56 | 296.39 | 925.27
| 7529 | 89.5 | 359.45 | 6925.4 | 390.38 | 925.25
| 7624 | 90 | 357.45 | 6925.81 | 485.34 | 922.68
| 7719 | 90.58 | 356.78 | 6925.33 | 580.22 | 917.9
| 7814 | 90.36 | 359.05 | 6924.55 | 675.15 | 914.44
| 7908 | 88.98 | 358.52 | 6925.09 | 769.12 | 912.45
| 8003 | 88.8 | 359.71 | 6926.93 | 864.09 | 910.98
| 8098 | 89.93 | 0.06 | 6927.99 | 959.08 | 910.79
| 8193 | 89.69 | 2.73 | 6928.3 | 1054.05 | 913.1
| 8288 | 90.09 | 1.63 | 6928.48 | 1148.98 | 916.72
| 8382 | 90.98 | 1.2 | 6927.61 | 1242.94 | 919.04
| 8477 | 89.66 | 0.39 | 6927.08 | 1337.93 | 920.36
| 8572 | 90.12 | 0.9 | 6927.26 | 1432.92 | 921.43
| 8667 | 90.76 | 359.77 | 6926.53 | 1527.91 | 921.98
| 8762 | 89.78 | 359.95 | 6926.08 | 1622.91 | 921.75
| 8857 | 90.4 | 0.07 | 6925.93 | 1717.91 | 921.77
| 8952 | 89.13 | 359.58 | 6926.32 | 1812.91 | 921.48
| 9046 | 89.66 | 358.8 | 6927.31 | 1906.89 | 920.15
| 9141 | 90.4 | 358.3 | 6927.26 | 2001.86 | 917.74
| 9237 | 89.16 | 0 | 6927.63 | 2097.84 | 916.32
| 9332 | 89.69 | 0.06 | 6928.59 | 2192.84 | 916.37
| 9426 | 90.06 | 0.82 | 6928.79 | 2286.84 | 917.09
| 9521 | 90.61 | 0.44 | 6928.24 | 2381.83 | 918.14
| 9616 | 88.76 | 1.8 | 6928.76 | 2476.8 | 919.99
| 9711 | 89.59 | 1.47 | 6930.13 | 2571.75 | 922.7
| 9806 | 89.01 | 1.11 | 6931.29 | 2666.72 | 924.84
| 9900 | 89.96 | 0.43 | 6932.13 | 2760.71 | 926.1
| 9995 | 88.55 | 0.53 | 6933.37 | 2855.69 | 926.9
| 10090 | 89.1 | 0.65 | 6935.31 | 2950.67 | 927.88
| 10185 | 89.56 | 0.48 | 6936.43 | 3045.66 | 928.81
| 10280 | 88.27 | 0.38 | 6938.22 | 3140.63 | 929.53
| 10375 | 88.64 | 0.06 | 6940.79 | 3235.6 | 929.89
| 10469 | 89.29 | 359.87 | 6942.48 | 3329.58 | 929.83
| 10564 | 89.75 | 359.96 | 6943.28 | 3424.58 | 929.69
| 10659 | 88.36 | 1.03 | 6944.85 | 3519.56 | 930.51
| 10753 | 86.73 | 0.94 | 6948.87 | 3613.46 | 932.13
| 10848 | 87.28 | 0.3 | 6953.84 | 3708.32 | 933.15
| 10943 | 88.09 | 0.34 | 6957.67 | 3803.24 | 933.69
| 11038 | 88.61 | 0.32 | 6960.41 | 3898.2 | 934.23
| 11133 | 89.13 | 0.26 | 6962.28 | 3993.18 | 934.71
| 11228 | 89.6 | 0.25 | 6963.34 | 4088.17 | 935.14
| 11323 | 90.18 | 359.92 | 6963.52 | 4183.17 | 935.28
| 11418 | 90.83 | 359.97 | 6962.68 | 4278.17 | 935.19
| 11512 | 88.27 | 359.05 | 6963.42 | 4372.15 | 934.38
| 11607 | 86.57 | 359.44 | 6967.7 | 4467.04 | 933.13
| 11702 | 86.76 | 359.7 | 6973.22 | 4561.88 | 932.42
| 11797 | 86.81 | 359.84 | 6978.55 | 4656.73 | 932.04
| 11892 | 87.01 | 359.56 | 6983.67 | 4751.59 | 931.54
| 12004 | 87.22 | 357.44 | 6989.31 | 4863.4 | 928.61
| 12064 | 87.22 | 357.44 | 6992.22 | 4923.27 | 925.94

## Lookup (hidden)
North Reference | RetunValue | Grid Type | ReturnValue | Deviation Indicator | ReturnValue
| 2 |  | 0 |  | 4
True |  | SPCS-Colorado Central-NAD27 |  | Directional
Grid |  | SPCS-Colorado Central-NAD83 |  | High Angle
|  | SPCS-Colorado North-NAD27 |  | Horizontal
SPCS-Colorado North-NAD83
SPCS-Colorado South-NAD27
SPCS-Colorado South-NAD83
UTM-Zone 12 NAD27
UTM-Zone 12 NAD83
UTM-Zone 13 NAD27
UTM-Zone 13 NAD83