## Data
Header Information | measured depth (ft) | inclination (°) | azimuth (°) | true vertical depth (ft) | northing +N/-S (ft) | easting +E/-W (ft)
Operator Name | 0 | 0 | 0 | 0 | 0 | 0
WPXEnergy | 120 | 0 | 0 | 120 | 0 | 0
Operator Number | 500 | 11.4 | 339.88 | 497.5 | 35.38 | -12.96
96850 | 872.95 | 22.59 | 339.88 | 853.59 | 137.57 | -50.4
Well Name and Number | 1000 | 22.59 | 339.88 | 970.9 | 183.39 | -67.19
PA 11-27 | 1500 | 22.59 | 339.88 | 1432.54 | 363.72 | -133.26
API Number (if available) | 2000 | 22.59 | 339.88 | 1894.19 | 544.06 | -199.33
| 2500 | 22.59 | 339.88 | 2355.83 | 724.39 | -265.4
Location: QQ SEC TWP RGE | 3000 | 22.59 | 339.88 | 2817.48 | 904.72 | -331.47
SWSW Sec 27 T6S R95W | 3500 | 22.59 | 339.88 | 3279.12 | 1085.05 | -397.54
Citing Type: Planned or Actual | 4000 | 22.59 | 339.88 | 3740.76 | 1265.38 | -463.6
Planning | 4500 | 22.59 | 339.88 | 4202.41 | 1445.72 | -529.67
Deviation Indicator | 5000 | 22.59 | 339.88 | 4664.05 | 1626.05 | -595.74
Directional | 5091.8 | 22.59 | 339.88 | 4748.81 | 1659.16 | -607.87
North Reference | 5500 | 16.47 | 339.88 | 5133.35 | 1787.21 | -654.79
True | 6000 | 8.97 | 339.88 | 5620.74 | 1890.48 | -692.62
North Reference | 6500 | 1.47 | 339.88 | 6118.31 | 1933.12 | -708.25
North Reference | 6597.7 | 0 | 0 | 6216 | 1934.29 | -708.68
| 6697.7 | 0 | 0 | 6316 | 1934.29 | -708.68
| 7000 | 0 | 0 | 6618.3 | 1934.29 | -708.68
| 7500 | 0 | 0 | 7118.3 | 1934.29 | -708.68
| 8000 | 0 | 0 | 7618.3 | 1934.29 | -708.68
| 8500 | 0 | 0 | 8118.3 | 1934.29 | -708.68
| 8797.7 | 0 | 0 | 8416 | 1934.29 | -708.68

## Lookup (hidden)
North Reference | RetunValue | Grid Type | ReturnValue | Deviation Indicator | ReturnValue
| 2 |  | 0 |  | 2
True |  | SPCS-Colorado Central-NAD27 |  | Directional
Grid |  | SPCS-Colorado Central-NAD83 |  | High Angle
|  | SPCS-Colorado North-NAD27 |  | Horizontal
SPCS-Colorado North-NAD83
SPCS-Colorado South-NAD27
SPCS-Colorado South-NAD83
UTM-Zone 12 NAD27
UTM-Zone 12 NAD83
UTM-Zone 13 NAD27
UTM-Zone 13 NAD83