## Data
Header Information | measured depth (ft) | inclination (°) | azimuth (°) | true vertical depth (ft) | northing +N/-S (ft) | easting +E/-W (ft)
Operator Name | 0 | 0 | 0 | 0 | 0 | 0
WPXEnergy | 120 | 0 | 0 | 120 | 0 | 0
Operator Number | 500 | 11.4 | 20.17 | 497.5 | 35.37 | 13
96850 | 857.34 | 22.12 | 20.17 | 839.16 | 131.95 | 48.48
Well Name and Number | 1000 | 22.12 | 20.17 | 971.32 | 182.37 | 67.01
PA 21-27 | 1500 | 22.12 | 20.17 | 1434.52 | 359.09 | 131.94
API Number (if available) | 2000 | 22.12 | 20.17 | 1897.72 | 535.82 | 196.88
| 2500 | 22.12 | 20.17 | 2360.91 | 712.54 | 261.81
Location: QQ SEC TWP RGE | 3000 | 22.12 | 20.17 | 2824.11 | 889.26 | 326.74
SWSW Sec 27 T6S R95W | 3500 | 22.12 | 20.17 | 3287.31 | 1065.99 | 391.68
Citing Type: Planned or Actual | 4000 | 22.12 | 20.17 | 3750.51 | 1242.71 | 456.61
Planning | 4500 | 22.12 | 20.17 | 4213.71 | 1419.43 | 521.54
Deviation Indicator | 5000 | 22.12 | 20.17 | 4676.9 | 1596.16 | 586.48
Directional | 5141.17 | 22.12 | 20.17 | 4807.69 | 1646.05 | 604.81
North Reference | 5500 | 16.74 | 20.17 | 5145.96 | 1758.05 | 645.96
True | 6000 | 9.24 | 20.17 | 5632.82 | 1863.45 | 684.69
North Reference | 6500 | 1.74 | 20.17 | 6130.17 | 1908.3 | 701.17
North Reference | 6615.85 | 0 | 0 | 6246 | 1909.95 | 701.78
| 6715.85 | 0 | 0 | 6346 | 1909.95 | 701.78
| 7000 | 0 | 0 | 6630.15 | 1909.95 | 701.78
| 7500 | 0 | 0 | 7130.15 | 1909.95 | 701.78
| 8000 | 0 | 0 | 7630.15 | 1909.95 | 701.78
| 8500 | 0 | 0 | 8130.15 | 1909.95 | 701.78
| 8815.85 | 0 | 0 | 8446 | 1909.95 | 701.78

## Lookup (hidden)
North Reference | RetunValue | Grid Type | ReturnValue | Deviation Indicator | ReturnValue
| 2 |  | 0 |  | 2
True |  | SPCS-Colorado Central-NAD27 |  | Directional
Grid |  | SPCS-Colorado Central-NAD83 |  | High Angle
|  | SPCS-Colorado North-NAD27 |  | Horizontal
SPCS-Colorado North-NAD83
SPCS-Colorado South-NAD27
SPCS-Colorado South-NAD83
UTM-Zone 12 NAD27
UTM-Zone 12 NAD83
UTM-Zone 13 NAD27
UTM-Zone 13 NAD83