## Data
Header Information | measured depth (ft) | inclination (°) | azimuth (°) | true vertical depth (ft) | northing +N/-S (ft) | easting +E/-W (ft)
Operator Name | 0 | 0 | 0 | 0 | 0 | 0
WPXEnergy | 130 | 0 | 0 | 130 | 0 | 0
Operator Number | 500 | 11.1 | 341.56 | 497.69 | 33.89 | -11.3
96850 | 714.8 | 17.54 | 341.56 | 705.71 | 84.28 | -28.1
Well Name and Number | 1000 | 17.54 | 341.56 | 977.64 | 165.83 | -55.28
PA311-27 | 1500 | 17.54 | 341.56 | 1454.38 | 308.82 | -102.95
API Number (if available) | 2000 | 17.54 | 341.56 | 1931.12 | 451.8 | -150.62
| 2500 | 17.54 | 341.56 | 2407.87 | 594.79 | -198.29
Location: QQ SEC TWP RGE | 3000 | 17.54 | 341.56 | 2884.61 | 737.77 | -245.95
SWSW Sec 27 T6S R95W | 3500 | 17.54 | 341.56 | 3361.35 | 880.75 | -293.62
Citing Type: Planned or Actual | 4000 | 17.54 | 341.56 | 3838.09 | 1023.74 | -341.29
Planning | 4500 | 17.54 | 341.56 | 4314.84 | 1166.72 | -388.96
Deviation Indicator | 5000 | 17.54 | 341.56 | 4791.58 | 1309.71 | -436.62
Directional | 5244.37 | 17.54 | 341.56 | 5024.58 | 1379.59 | -459.92
North Reference | 5500 | 13.71 | 341.56 | 5270.72 | 1444.9 | -481.69
True | 6000 | 6.21 | 341.56 | 5762.83 | 1526.88 | -509.02
North Reference | 6413.98 | 0 | 0 | 6176 | 1548.14 | -516.11
North Reference | 6500 | 0 | 0 | 6262.02 | 1548.14 | -516.11
| 6513.98 | 0 | 0 | 6276 | 1548.14 | -516.11
| 7000 | 0 | 0 | 6762.02 | 1548.14 | -516.11
| 7500 | 0 | 0 | 7262.02 | 1548.14 | -516.11
| 8000 | 0 | 0 | 7762.02 | 1548.14 | -516.11
| 8500 | 0 | 0 | 8262.02 | 1548.14 | -516.11
| 8613.98 | 0 | 0 | 8376 | 1548.14 | -516.11

## Lookup (hidden)
North Reference | RetunValue | Grid Type | ReturnValue | Deviation Indicator | ReturnValue
| 2 |  | 0 |  | 2
True |  | SPCS-Colorado Central-NAD27 |  | Directional
Grid |  | SPCS-Colorado Central-NAD83 |  | High Angle
|  | SPCS-Colorado North-NAD27 |  | Horizontal
SPCS-Colorado North-NAD83
SPCS-Colorado South-NAD27
SPCS-Colorado South-NAD83
UTM-Zone 12 NAD27
UTM-Zone 12 NAD83
UTM-Zone 13 NAD27
UTM-Zone 13 NAD83