## Data
Header Information | measured depth (ft) | inclination (°) | azimuth (°) | true vertical depth (ft) | northing +N/-S (ft) | easting +E/-W (ft)
Operator Name | 0 | 0 | 0 | 0 | 0 | 0
WPXEnergy | 140 | 0 | 0 | 140 | 0 | 0
Operator Number | 500 | 7.2 | 26.65 | 499.05 | 20.19 | 10.13
96850 | 872.4 | 14.65 | 26.65 | 864.45 | 83.22 | 41.76
Well Name and Number | 1000 | 14.65 | 26.65 | 987.9 | 112.06 | 56.23
PA 421-27 | 1500 | 14.65 | 26.65 | 1471.65 | 225.07 | 112.94
API Number (if available) | 2000 | 14.65 | 26.65 | 1955.4 | 338.08 | 169.65
| 2500 | 14.65 | 26.65 | 2439.15 | 451.09 | 226.36
Location: QQ SEC TWP RGE | 3000 | 14.65 | 26.65 | 2922.9 | 564.1 | 283.06
SWSW Sec 27 T6S R95W | 3500 | 14.65 | 26.65 | 3406.64 | 677.11 | 339.77
Citing Type: Planned or Actual | 4000 | 14.65 | 26.65 | 3890.39 | 790.12 | 396.48
Planning | 4500 | 14.65 | 26.65 | 4374.14 | 903.13 | 453.19
Deviation Indicator | 5000 | 14.65 | 26.65 | 4857.89 | 1016.14 | 509.9
Directional | 5374.35 | 14.65 | 26.65 | 5220.07 | 1100.75 | 552.35
North Reference | 5500 | 12.76 | 26.65 | 5342.14 | 1127.36 | 565.71
True | 6000 | 5.26 | 26.65 | 5835.61 | 1197.32 | 600.81
North Reference | 6350.88 | 0 | 0 | 6186 | 1211.71 | 608.03
North Reference | 6450.88 | 0 | 0 | 6286 | 1211.71 | 608.03
| 6500 | 0 | 0 | 6335.12 | 1211.71 | 608.03
| 7000 | 0 | 0 | 6835.12 | 1211.71 | 608.03
| 7500 | 0 | 0 | 7335.12 | 1211.71 | 608.03
| 8000 | 0 | 0 | 7835.12 | 1211.71 | 608.03
| 8500 | 0 | 0 | 8335.12 | 1211.71 | 608.03
| 8550.88 | 0 | 0 | 8386 | 1211.71 | 608.03
Casing Points

## Lookup (hidden)
North Reference | RetunValue | Grid Type | ReturnValue | Deviation Indicator | ReturnValue
| 2 |  | 0 |  | 2
True |  | SPCS-Colorado Central-NAD27 |  | Directional
Grid |  | SPCS-Colorado Central-NAD83 |  | High Angle
|  | SPCS-Colorado North-NAD27 |  | Horizontal
SPCS-Colorado North-NAD83
SPCS-Colorado South-NAD27
SPCS-Colorado South-NAD83
UTM-Zone 12 NAD27
UTM-Zone 12 NAD83
UTM-Zone 13 NAD27
UTM-Zone 13 NAD83