## Data
Header Information | measured depth (ft) | inclination (°) | azimuth (°) | true vertical depth (ft) | northing +N/-S (ft) | easting +E/-W (ft)
Operator Name | 668 | 0 | 0 | 668 | 0 | 0
Noble Energy Inc. | 690 | 0.4 | 182.1 | 690 | -0.08 | 0
Operator Number | 965 | 0.6 | 167 | 964.99 | -2.44 | 0.29
100322 | 1249 | 0.5 | 159.8 | 1248.98 | -5.05 | 1.05
Well Name and Number | 1532 | 0.6 | 156.6 | 1531.96 | -7.57 | 2.06
Oredigger C10-69HN | 1816 | 0.3 | 133.8 | 1815.95 | -9.45 | 3.19
API Number (if available) | 2100 | 1.1 | 43.6 | 2099.94 | -7.99 | 5.61
05-123-34134 | 2389 | 1.4 | 83 | 2388.87 | -5.55 | 11.02
Location: QQ SEC TWP RGE | 2484 | 2.7 | 118.8 | 2483.81 | -6.49 | 14.14
SESE S4/S3 T4N, R64W | 2516 | 3.7 | 117.9 | 2515.76 | -7.33 | 15.71
Citing Type: Planned or Actual | 2548 | 4.5 | 133.9 | 2547.68 | -8.69 | 17.53
Actual | 2579 | 5 | 141.5 | 2578.57 | -10.59 | 19.24
Deviation Indicator | 2611 | 5.5 | 143.8 | 2610.44 | -12.92 | 21.02
Horizontal | 2675 | 6.5 | 149.4 | 2674.09 | -18.51 | 24.67
North Reference | 2706 | 6.9 | 155.2 | 2704.88 | -21.71 | 26.35
Grid | 2738 | 7.6 | 157.7 | 2736.62 | -25.41 | 27.96
Grid Type | 2769 | 8.4 | 159.4 | 2767.32 | -29.43 | 29.53
SPCS-Colorado North-NAD83 | 2801 | 9.5 | 161.5 | 2798.93 | -34.12 | 31.19
| 2833 | 9.9 | 165.2 | 2830.47 | -39.29 | 32.73
| 2864 | 9.6 | 165.9 | 2861.03 | -44.37 | 34.04
| 2928 | 8.4 | 162.6 | 2924.24 | -54.01 | 36.74
| 2960 | 8.3 | 162.9 | 2955.9 | -58.44 | 38.12
| 3054 | 8.4 | 168.7 | 3048.9 | -71.66 | 41.46
| 3150 | 7.8 | 170.9 | 3143.94 | -84.97 | 43.86
| 3244 | 8.1 | 163.5 | 3237.04 | -97.62 | 46.75
| 3339 | 10.2 | 169.3 | 3330.83 | -112.3 | 50.22
| 3434 | 9.2 | 164.9 | 3424.47 | -127.9 | 53.76
| 3529 | 10.8 | 168 | 3518.03 | -143.94 | 57.59
| 3624 | 10 | 162.6 | 3611.47 | -160.52 | 61.9
| 3718 | 11.9 | 161.2 | 3703.75 | -177.48 | 67.47
| 3813 | 12.5 | 161.9 | 3796.61 | -196.53 | 73.82
| 3908 | 12 | 162.9 | 3889.44 | -215.74 | 79.92
| 4003 | 9.6 | 164.4 | 3982.75 | -232.81 | 84.95
| 4098 | 9.2 | 163.8 | 4076.48 | -247.73 | 89.2
| 4193 | 9.6 | 162.6 | 4170.2 | -262.58 | 93.69
| 4288 | 9.6 | 159.4 | 4263.87 | -277.56 | 98.84
| 4383 | 9.8 | 158.9 | 4357.51 | -292.52 | 104.54
| 4478 | 9.9 | 158 | 4451.11 | -307.63 | 110.51
| 4573 | 10.1 | 163.3 | 4544.67 | -323.18 | 115.97
| 4669 | 9.4 | 165.2 | 4639.29 | -338.82 | 120.39
| 4764 | 9.6 | 161.5 | 4732.98 | -353.84 | 124.88
| 4859 | 9.5 | 154.5 | 4826.67 | -368.43 | 130.77
| 4954 | 8.4 | 152.8 | 4920.51 | -381.67 | 137.32
| 5049 | 7.4 | 151.7 | 5014.61 | -393.23 | 143.39
| 5144 | 5.3 | 147.6 | 5109.02 | -402.32 | 148.64
| 5239 | 3.9 | 141.1 | 5203.71 | -408.54 | 153.02
| 5334 | 2.9 | 150.3 | 5298.55 | -413.15 | 156.24
| 5429 | 1.6 | 153.6 | 5393.47 | -416.42 | 158.02
| 5524 | 1.8 | 123 | 5488.43 | -418.42 | 159.86
| 5619 | 0.3 | 185.6 | 5583.41 | -419.48 | 161.09
| 5714 | 0.7 | 151 | 5678.41 | -420.24 | 161.35
| 5809 | 0.8 | 145.9 | 5773.4 | -421.29 | 162
| 5864 | 0.9 | 156.1 | 5828.4 | -422.01 | 162.39
| 5937 | 1.1 | 160.8 | 5901.39 | -423.19 | 162.85
| 6000 | 4.3 | 83 | 5964.32 | -423.48 | 165.4
| 6032 | 6.9 | 79.1 | 5996.16 | -422.97 | 168.48
| 6064 | 10.6 | 76.5 | 6027.79 | -421.92 | 173.23
| 6095 | 13.6 | 78.2 | 6058.09 | -420.5 | 179.57
| 6127 | 15.9 | 82.4 | 6089.04 | -419.15 | 187.6
| 6159 | 18.3 | 83.8 | 6119.62 | -418.03 | 196.94
| 6190 | 20 | 84.4 | 6148.91 | -416.99 | 207.05
| 6222 | 21.1 | 84.4 | 6178.87 | -415.89 | 218.23
| 6254 | 22.4 | 83.1 | 6208.59 | -414.6 | 230.02
| 6285 | 24.4 | 82.4 | 6237.04 | -413.04 | 242.23
| 6317 | 25 | 81.2 | 6266.11 | -411.13 | 255.47
| 6349 | 25.6 | 81.6 | 6295.04 | -409.09 | 268.99
| 6380 | 27.1 | 83.5 | 6322.82 | -407.31 | 282.63
| 6412 | 28.8 | 86.1 | 6351.09 | -405.96 | 297.56
| 6444 | 30.6 | 86.3 | 6378.88 | -404.91 | 313.38
| 6475 | 32.1 | 84 | 6405.36 | -403.54 | 329.45
| 6507 | 34 | 81.6 | 6432.18 | -401.35 | 346.76
| 6538 | 37.2 | 81.6 | 6457.38 | -398.71 | 364.61
| 6570 | 41.2 | 82.4 | 6482.18 | -395.9 | 384.63
| 6602 | 44.9 | 82.4 | 6505.56 | -393.01 | 406.28
| 6633 | 49.3 | 82.6 | 6526.65 | -390.05 | 428.79
| 6665 | 53 | 82.1 | 6546.72 | -386.73 | 453.48
| 6697 | 55.9 | 81.2 | 6565.33 | -382.95 | 479.24
| 6728 | 59.6 | 80.7 | 6581.87 | -378.82 | 505.13
| 6760 | 63.8 | 80.7 | 6597.03 | -374.27 | 532.93
| 6792 | 67.1 | 81.7 | 6610.33 | -369.82 | 561.69
| 6823 | 71.4 | 82.6 | 6621.31 | -365.87 | 590.4
| 6855 | 75.4 | 83 | 6630.45 | -362.02 | 620.82
| 6887 | 79.5 | 83.7 | 6637.4 | -358.41 | 651.83
| 6914 | 82.8 | 84 | 6641.55 | -355.55 | 678.36
| 6978 | 83.4 | 85.6 | 6649.24 | -349.79 | 741.63
| 7010 | 83.5 | 84.7 | 6652.89 | -347.11 | 773.3
| 7041 | 85.3 | 85.1 | 6655.92 | -344.36 | 804.03
| 7073 | 87.3 | 84.5 | 6657.98 | -341.47 | 835.83
| 7105 | 89.4 | 83.8 | 6658.9 | -338.21 | 867.65
| 7168 | 91.2 | 85.4 | 6658.57 | -332.28 | 930.37
| 7263 | 92.3 | 87.7 | 6655.67 | -326.57 | 1025.14
| 7358 | 93.6 | 87.5 | 6650.78 | -322.59 | 1119.93
| 7422 | 93.5 | 88.1 | 6646.82 | -320.14 | 1183.76
| 7453 | 93.1 | 88.4 | 6645.04 | -319.2 | 1214.7
| 7485 | 92.3 | 88.8 | 6643.53 | -318.42 | 1246.65
| 7517 | 90.9 | 89.8 | 6642.64 | -318.02 | 1278.63
| 7548 | 89.8 | 90.3 | 6642.45 | -318.05 | 1309.63
| 7580 | 89.1 | 90.5 | 6642.75 | -318.28 | 1341.63
| 7644 | 88.5 | 89.6 | 6644.09 | -318.33 | 1405.61
| 7707 | 88.1 | 89.5 | 6645.96 | -317.84 | 1468.59
| 7739 | 87.8 | 89.5 | 6647.11 | -317.56 | 1500.56
| 7802 | 88.7 | 88.1 | 6649.03 | -316.24 | 1563.52
| 7834 | 89.6 | 87.2 | 6649.51 | -314.93 | 1595.49
| 7929 | 89.8 | 87 | 6650 | -310.12 | 1690.36
| 8024 | 90.3 | 86.5 | 6649.92 | -304.73 | 1785.21
| 8119 | 90.6 | 86.5 | 6649.17 | -298.94 | 1880.03
| 8214 | 90.2 | 87.5 | 6648.51 | -293.96 | 1974.9
| 8309 | 89.1 | 88.1 | 6649.09 | -290.32 | 2069.82
| 8404 | 89.4 | 87.4 | 6650.34 | -286.59 | 2164.74
| 8499 | 90 | 86.8 | 6650.83 | -281.78 | 2259.62
| 8594 | 89 | 88.6 | 6651.66 | -277.97 | 2354.53
| 8689 | 89.3 | 88.1 | 6653.07 | -275.23 | 2449.48
| 8784 | 90.1 | 87.5 | 6653.57 | -271.59 | 2544.41
| 8879 | 89.7 | 89.8 | 6653.73 | -269.35 | 2639.38
| 8974 | 88.7 | 90.3 | 6655.06 | -269.43 | 2734.36
| 9069 | 89.7 | 90.9 | 6656.39 | -270.43 | 2829.35
| 9164 | 90.7 | 91.2 | 6656.06 | -272.17 | 2924.33
| 9259 | 88 | 91.9 | 6657.13 | -274.74 | 3019.28
| 9353 | 86.2 | 90.3 | 6661.89 | -276.54 | 3113.14
| 9448 | 87.1 | 88.1 | 6667.44 | -275.21 | 3207.96
| 9480 | 87.1 | 87.4 | 6669.06 | -273.96 | 3239.89
| 9512 | 87.9 | 86.7 | 6670.46 | -272.31 | 3271.82
| 9544 | 90.3 | 85.3 | 6670.96 | -270.08 | 3303.73
| 9575 | 91.2 | 84.2 | 6670.55 | -267.25 | 3334.6
| 9607 | 91.8 | 83.7 | 6669.71 | -263.88 | 3366.41
| 9638 | 91.3 | 83.3 | 6668.88 | -260.37 | 3397.2
| 9670 | 91.7 | 83.1 | 6668.04 | -256.58 | 3428.96
| 9733 | 91.8 | 82.4 | 6666.11 | -248.63 | 3491.43
| 9796 | 92.1 | 82.3 | 6663.97 | -240.25 | 3553.83
| 9828 | 92.2 | 81.9 | 6662.77 | -235.86 | 3585.51
| 9891 | 93.1 | 84.2 | 6659.86 | -228.24 | 3647.97
| 9923 | 93.2 | 84.5 | 6658.1 | -225.1 | 3679.77
| 10018 | 91.6 | 85.3 | 6654.12 | -216.66 | 3774.31
| 10113 | 89.6 | 86.7 | 6653.13 | -210.03 | 3869.06
| 10208 | 90.9 | 85.9 | 6652.71 | -203.9 | 3963.86
| 10271 | 90 | 86.1 | 6652.22 | -199.51 | 4026.7
| 10303 | 90.1 | 87.2 | 6652.19 | -197.64 | 4058.65
| 10366 | 91 | 87.2 | 6651.58 | -194.56 | 4121.57
| 10398 | 90.9 | 87.4 | 6651.05 | -193.05 | 4153.53
| 10461 | 90 | 88.6 | 6650.56 | -190.86 | 4216.49
| 10493 | 90.5 | 88.9 | 6650.42 | -190.16 | 4248.48
| 10556 | 88 | 88.8 | 6651.24 | -188.89 | 4311.46
| 10588 | 88.2 | 88.8 | 6652.3 | -188.22 | 4343.43
| 10683 | 88.8 | 88.8 | 6654.79 | -186.23 | 4438.38
| 10778 | 90.8 | 88.9 | 6655.12 | -184.33 | 4533.35
| 10842 | 90.7 | 87.5 | 6654.29 | -182.32 | 4597.32
| 10873 | 89.7 | 87.5 | 6654.18 | -180.97 | 4628.29
| 10937 | 89.9 | 86.5 | 6654.4 | -177.62 | 4692.2
| 10968 | 89.5 | 86.1 | 6654.56 | -175.62 | 4723.13
| 11063 | 90.7 | 85.6 | 6654.4 | -168.74 | 4817.88
| 11158 | 91.9 | 85.4 | 6652.24 | -161.29 | 4912.56
| 11198 | 92.3 | 85.1 | 6650.78 | -157.98 | 4952.4
| 11253 | 92.3 | 85.1 | 6648.57 | -153.29 | 5007.15

## Lookup (hidden)
North Reference | RetunValue | Grid Type | ReturnValue | Deviation Indicator | ReturnValue
| 3 |  | 5 |  | 4
True |  | SPCS-Colorado Central-NAD27 |  | Directional
Grid |  | SPCS-Colorado Central-NAD83 |  | High Angle
|  | SPCS-Colorado North-NAD27 |  | Horizontal
SPCS-Colorado North-NAD83
SPCS-Colorado South-NAD27
SPCS-Colorado South-NAD83
UTM-Zone 12 NAD27
UTM-Zone 12 NAD83
UTM-Zone 13 NAD27
UTM-Zone 13 NAD83