## Data
Header Information | measured depth (ft) | inclination (°) | azimuth (°) | true vertical depth (ft) | northing +N/-S (ft) | easting +E/-W (ft)
Operator Name | 100 | 0 | 0 | 100 | 0 | 0
Encana Oil & Gas | 200 | 0 | 0 | 200 | 0 | 0
Operator Number | 300 | 3 | 17 | 300 | 2.5 | 0.8
100185 | 366.7 | 5 | 17 | 366.5 | 7 | 2.1
Well Name and Number | 400 | 5.79 | 23.6 | 399.6 | 9.9 | 3.2
SG L27 8502E-27 | 500 | 8.42 | 35.44 | 498.9 | 20.5 | 9.5
API Number (if available) | 600 | 11.24 | 41.53 | 597.4 | 33.7 | 20.2
| 700 | 14.13 | 45.18 | 694.9 | 49.6 | 35.3
Location: QQ SEC TWP RGE | 800 | 17.06 | 47.61 | 791.3 | 68.1 | 54.8
NWSW-SEC.27-T4S-R96W | 900 | 20.01 | 49.34 | 886.1 | 89.2 | 78.6
Citing Type: Planned or Actual | 1000 | 22.97 | 50.64 | 979.1 | 112.7 | 106.7
Planned | 1100 | 25.94 | 51.65 | 1070.1 | 138.6 | 138.9
Deviation Indicator | 1158.3 | 27.68 | 52.15 | 1122.1 | 154.9 | 159.6
Directional | 1200 | 27.68 | 52.15 | 1159.1 | 166.8 | 174.9
North Reference | 1300 | 27.68 | 52.15 | 1247.6 | 195.3 | 211.6
True | 1400 | 27.68 | 52.15 | 1336.2 | 223.8 | 248.3
Grid Type | 1500 | 27.68 | 52.15 | 1424.8 | 252.3 | 285
#VALUE! | 1600 | 27.68 | 52.15 | 1513.3 | 280.8 | 321.6
| 1700 | 27.68 | 52.15 | 1601.9 | 309.3 | 358.3
| 1800 | 27.68 | 52.15 | 1690.4 | 337.8 | 395
| 1900 | 27.68 | 52.15 | 1779 | 366.2 | 431.7
| 2000 | 27.68 | 52.15 | 1867.5 | 394.7 | 468.3
| 2100 | 27.68 | 52.15 | 1956.1 | 423.2 | 505
| 2200 | 27.68 | 52.15 | 2044.7 | 451.7 | 541.7
| 2300 | 27.68 | 52.15 | 2133.2 | 480.2 | 578.4
| 2400 | 27.68 | 52.15 | 2221.8 | 508.7 | 615
| 2500 | 27.68 | 52.15 | 2310.3 | 537.2 | 651.7
| 2600 | 27.68 | 52.15 | 2398.9 | 565.7 | 688.4
| 2700 | 27.68 | 52.15 | 2487.5 | 594.2 | 725.1
| 2800 | 27.68 | 52.15 | 2576 | 622.7 | 761.7
| 2900 | 27.68 | 52.15 | 2664.6 | 651.2 | 798.4
| 3000 | 27.68 | 52.15 | 2753.1 | 679.7 | 835.1
| 3100 | 27.68 | 52.15 | 2841.7 | 708.2 | 871.8
| 3200 | 27.68 | 52.15 | 2930.3 | 736.7 | 908.4
| 3300 | 27.68 | 52.15 | 3018.8 | 765.2 | 945.1
| 3400 | 27.68 | 52.15 | 3107.4 | 793.7 | 981.8
| 3500 | 27.68 | 52.15 | 3195.9 | 822.2 | 1018.5
| 3600 | 27.68 | 52.15 | 3284.5 | 850.7 | 1055.1
| 3700 | 27.68 | 52.15 | 3373.1 | 879.2 | 1091.8
| 3800 | 27.68 | 52.15 | 3461.6 | 907.7 | 1128.5
| 3900 | 27.68 | 52.15 | 3550.2 | 936.2 | 1165.2
| 4000 | 27.68 | 52.15 | 3638.7 | 964.7 | 1201.8
| 4100 | 27.68 | 52.15 | 3727.3 | 993.2 | 1238.5
| 4200 | 27.68 | 52.15 | 3815.8 | 1021.7 | 1275.2
| 4300 | 27.68 | 52.15 | 3904.4 | 1050.2 | 1311.9
| 4400 | 27.68 | 52.15 | 3993 | 1078.7 | 1348.5
| 4500 | 27.68 | 52.15 | 4081.5 | 1107.2 | 1385.2
| 4600 | 27.68 | 52.15 | 4170.1 | 1135.7 | 1421.9
| 4700 | 27.68 | 52.15 | 4258.6 | 1164.2 | 1458.6
| 4800 | 27.68 | 52.15 | 4347.2 | 1192.7 | 1495.2
| 4900 | 27.68 | 52.15 | 4435.8 | 1221.2 | 1531.9
| 5000 | 27.68 | 52.15 | 4524.3 | 1249.7 | 1568.6
| 5100 | 27.68 | 52.15 | 4612.9 | 1278.2 | 1605.3
| 5200 | 27.68 | 52.15 | 4701.4 | 1306.7 | 1641.9
| 5300 | 27.68 | 52.15 | 4790 | 1335.2 | 1678.6
| 5400 | 27.68 | 52.15 | 4878.6 | 1363.7 | 1715.3
| 5500 | 27.68 | 52.15 | 4967.1 | 1392.2 | 1752
| 5600 | 27.68 | 52.15 | 5055.7 | 1420.7 | 1788.6
| 5700 | 27.68 | 52.15 | 5144.2 | 1449.2 | 1825.3
| 5800 | 27.68 | 52.15 | 5232.8 | 1477.7 | 1862
| 5900 | 27.68 | 52.15 | 5321.4 | 1506.2 | 1898.7
| 6000 | 27.68 | 52.15 | 5409.9 | 1534.7 | 1935.3
| 6100 | 27.68 | 52.15 | 5498.5 | 1563.2 | 1972
| 6200 | 27.68 | 52.15 | 5587 | 1591.7 | 2008.7
| 6300 | 27.68 | 52.15 | 5675.6 | 1620.2 | 2045.4
| 6400 | 27.68 | 52.15 | 5764.1 | 1648.7 | 2082
| 6500 | 27.68 | 52.15 | 5852.7 | 1677.2 | 2118.7
| 6600 | 27.68 | 52.15 | 5941.3 | 1705.7 | 2155.4
| 6700 | 27.68 | 52.15 | 6029.8 | 1734.2 | 2192.1
| 6800 | 27.68 | 52.15 | 6118.4 | 1762.7 | 2228.7
| 6900 | 27.68 | 52.15 | 6206.9 | 1791.2 | 2265.4
| 7000 | 27.68 | 52.15 | 6295.5 | 1819.7 | 2302.1
| 7100 | 27.68 | 52.15 | 6384.1 | 1848.2 | 2338.8
| 7200 | 27.68 | 52.15 | 6472.6 | 1876.7 | 2375.5
| 7300 | 27.68 | 52.15 | 6561.2 | 1905.2 | 2412.1
| 7400 | 27.68 | 52.15 | 6649.7 | 1933.7 | 2448.8
| 7500 | 27.68 | 52.15 | 6738.3 | 1962.2 | 2485.5
| 7600 | 27.68 | 52.15 | 6826.9 | 1990.7 | 2522.2
| 7646.4 | 27.68 | 52.15 | 6867.9 | 2003.9 | 2539.2
| 7700 | 26.07 | 52.15 | 6915.8 | 2018.8 | 2558.3
| 7800 | 23.07 | 52.15 | 7006.7 | 2044.3 | 2591.1
| 7900 | 20.07 | 52.15 | 7099.7 | 2066.9 | 2620.1
| 8000 | 17.07 | 52.15 | 7194.5 | 2086.4 | 2645.3
| 8100 | 14.07 | 52.15 | 7290.8 | 2102.9 | 2666.5
| 8200 | 11.07 | 52.15 | 7388.4 | 2116.2 | 2683.7
| 8300 | 8.07 | 52.15 | 7487 | 2126.4 | 2696.8
| 8400 | 5.07 | 52.15 | 7586.3 | 2133.4 | 2705.8
| 8500 | 2.07 | 52.15 | 7686.1 | 2137.2 | 2710.7
| 8568.9 | 0 | 0 | 7755 | 2138 | 2711.7
| 8600 | 0.08 | 236.48 | 7786.1 | 2138 | 2711.7
| 8657.9 | 0.22 | 236.48 | 7844 | 2137.9 | 2711.6
| 8700 | 0.22 | 236.48 | 7886.1 | 2137.8 | 2711.4
| 8800 | 0.22 | 236.48 | 7986.1 | 2137.6 | 2711.1
| 8900 | 0.22 | 236.48 | 8086.1 | 2137.4 | 2710.8
| 9000 | 0.22 | 236.48 | 8186.1 | 2137.2 | 2710.4
| 9100 | 0.22 | 236.48 | 8286.1 | 2137 | 2710.1
| 9200 | 0.22 | 236.48 | 8386.1 | 2136.7 | 2709.8
| 9300 | 0.22 | 236.48 | 8486.1 | 2136.5 | 2709.5
| 9400 | 0.22 | 236.48 | 8586.1 | 2136.3 | 2709.2
| 9500 | 0.22 | 236.48 | 8686.1 | 2136.1 | 2708.8
| 9600 | 0.22 | 236.48 | 8786.1 | 2135.9 | 2708.5
| 9700 | 0.22 | 236.48 | 8886.1 | 2135.7 | 2708.2
| 9800 | 0.22 | 236.48 | 8986.1 | 2135.5 | 2707.9
| 9900 | 0.22 | 236.48 | 9086.1 | 2135.2 | 2707.5
| 10000 | 0.22 | 236.48 | 9186.1 | 2135 | 2707.2
| 10100 | 0.22 | 236.48 | 9286.1 | 2134.8 | 2706.9
| 10200 | 0.22 | 236.48 | 9386.1 | 2134.6 | 2706.6
| 10300 | 0.22 | 236.48 | 9486.1 | 2134.4 | 2706.2
| 10400 | 0.22 | 236.48 | 9586.1 | 2134.2 | 2705.9
| 10500 | 0.22 | 236.48 | 9686.1 | 2134 | 2705.6
| 10600 | 0.22 | 236.48 | 9786.1 | 2133.7 | 2705.3
| 10700 | 0.22 | 236.48 | 9886.1 | 2133.5 | 2704.9
| 10800 | 0.22 | 236.48 | 9986.1 | 2133.3 | 2704.6
| 10900 | 0.22 | 236.48 | 10086.1 | 2133.1 | 2704.3
| 11000 | 0.22 | 236.48 | 10186.1 | 2132.9 | 2704
| 11100 | 0.22 | 236.48 | 10286.1 | 2132.7 | 2703.6
| 11200 | 0.22 | 236.48 | 10386.1 | 2132.5 | 2703.3
| 11300 | 0.22 | 236.48 | 10486.1 | 2132.2 | 2703
| 11400 | 0.22 | 236.48 | 10586.1 | 2132 | 2702.7
| 11500 | 0.22 | 236.48 | 10686.1 | 2131.8 | 2702.4
| 11600 | 0.22 | 236.48 | 10786.1 | 2131.6 | 2702
| 11700 | 0.22 | 236.48 | 10886.1 | 2131.4 | 2701.7
| 11800 | 0.22 | 236.48 | 10986.1 | 2131.2 | 2701.4
| 11900 | 0.22 | 236.48 | 11086.1 | 2131 | 2701.1
| 12000 | 0.22 | 236.48 | 11186.1 | 2130.7 | 2700.7
| 12100 | 0.22 | 236.48 | 11286.1 | 2130.5 | 2700.4
| 12200 | 0.22 | 236.48 | 11386.1 | 2130.3 | 2700.1
| 12300 | 0.22 | 236.48 | 11486.1 | 2130.1 | 2699.8
| 12400 | 0.22 | 236.48 | 11586.1 | 2129.9 | 2699.4
| 12500 | 0.22 | 236.48 | 11686.1 | 2129.7 | 2699.1
| 12600 | 0.22 | 236.48 | 11786.1 | 2129.5 | 2698.8
| 12700 | 0.22 | 236.48 | 11886.1 | 2129.2 | 2698.5
| 12800 | 0.22 | 236.48 | 11986.1 | 2129 | 2698.1
| 12900 | 0.22 | 236.48 | 12086.1 | 2128.8 | 2697.8
| 13000 | 0.22 | 236.48 | 12186.1 | 2128.6 | 2697.5
| 13100 | 0.22 | 236.48 | 12286.1 | 2128.4 | 2697.2
| 13200 | 0.22 | 236.48 | 12386.1 | 2128.2 | 2696.8
| 13251.9 | 0.22 | 236.48 | 12438 | 2128.1 | 2696.7
| 13300 | 0.22 | 236.48 | 12486.1 | 2127.9 | 2696.5
| 13401.9 | 0.22 | 236.48 | 12588 | 2127.7 | 2696.2

## Lookup (hidden)
North Reference | RetunValue | Grid Type | ReturnValue | Deviation Indicator | ReturnValue
| 2 |  | 0 |  | 2
True |  | SPCS-Colorado Central-NAD27 |  | Directional
Grid |  | SPCS-Colorado Central-NAD83 |  | High Angle
|  | SPCS-Colorado North-NAD27 |  | Horizontal
SPCS-Colorado North-NAD83
SPCS-Colorado South-NAD27
SPCS-Colorado South-NAD83
UTM-Zone 12 NAD27
UTM-Zone 12 NAD83
UTM-Zone 13 NAD27
UTM-Zone 13 NAD83