## Data
Header Information | measured depth (ft) | inclination (°) | azimuth (°) | true vertical depth (ft) | northing +N/-S (ft) | easting +E/-W (ft)
Operator Name | 0 | 0 | 0 | 0 | 0 | 0
KERR-MCGEE OIL & GAS ONSHORE LP | 1200 | 1 | 343.112 | 1200 | 0.42 | -0.13
Operator Number | 1300 | 3 | 343.112 | 1299.93 | 3.76 | -1.14
47120 | 1400 | 5 | 343.112 | 1399.68 | 10.43 | -3.17
Well Name and Number | 1500 | 5.053 | 343.112 | 1499.29 | 18.86 | -5.72
Crowder 16N-19HZ | 1600 | 5.053 | 343.112 | 1598.91 | 27.29 | -8.28
API Number (if available) | 1700 | 5.053 | 343.112 | 1698.52 | 35.71 | -10.84
| 1800 | 5.053 | 343.112 | 1798.13 | 44.14 | -13.4
Location: QQ SEC TWP RGE | 1900 | 5.053 | 343.112 | 1897.74 | 52.57 | -15.96
NENE Sec 19-T2N-R65W | 2000 | 5.053 | 343.112 | 1997.35 | 61 | -18.52
Citing Type: Planned or Actual | 2100 | 5.053 | 343.112 | 2096.96 | 69.42 | -21.08
Planned | 2200 | 5.053 | 343.112 | 2196.57 | 77.85 | -23.63
Deviation Indicator | 2300 | 5.053 | 343.112 | 2296.19 | 86.28 | -26.19
Horizontal | 2400 | 5.053 | 343.112 | 2395.8 | 94.71 | -28.75
North Reference | 2500 | 5.053 | 343.112 | 2495.41 | 103.13 | -31.31
True | 2600 | 5.053 | 343.112 | 2595.02 | 111.56 | -33.87
Grid Type | 2700 | 5.053 | 343.112 | 2694.63 | 119.99 | -36.43
#VALUE! | 2800 | 5.053 | 343.112 | 2794.24 | 128.42 | -38.99
| 2900 | 5.053 | 343.112 | 2893.85 | 136.84 | -41.54
| 3000 | 5.053 | 343.112 | 2993.47 | 145.27 | -44.1
| 3100 | 5.053 | 343.112 | 3093.08 | 153.7 | -46.66
| 3200 | 5.053 | 343.112 | 3192.69 | 162.13 | -49.22
| 3300 | 5.053 | 343.112 | 3292.3 | 170.55 | -51.78
| 3400 | 5.053 | 343.112 | 3391.91 | 178.98 | -54.34
| 3500 | 5.053 | 343.112 | 3491.52 | 187.41 | -56.9
| 3600 | 5.053 | 343.112 | 3591.13 | 195.84 | -59.45
| 3700 | 5.053 | 343.112 | 3690.75 | 204.26 | -62.01
| 3800 | 5.053 | 343.112 | 3790.36 | 212.69 | -64.57
| 3900 | 5.053 | 343.112 | 3889.97 | 221.12 | -67.13
| 4000 | 5.053 | 343.112 | 3989.58 | 229.55 | -69.69
| 4100 | 5.053 | 343.112 | 4089.19 | 237.97 | -72.25
| 4200 | 5.053 | 343.112 | 4188.8 | 246.4 | -74.8
| 4300 | 5.053 | 343.112 | 4288.41 | 254.83 | -77.36
| 4400 | 5.053 | 343.112 | 4388.02 | 263.26 | -79.92
| 4500 | 5.053 | 343.112 | 4487.64 | 271.68 | -82.48
| 4600 | 5.053 | 343.112 | 4587.25 | 280.11 | -85.04
| 4700 | 5.053 | 343.112 | 4686.86 | 288.54 | -87.6
| 4800 | 5.053 | 343.112 | 4786.47 | 296.97 | -90.16
| 4900 | 5.053 | 343.112 | 4886.08 | 305.39 | -92.71
| 5000 | 5.053 | 343.112 | 4985.69 | 313.82 | -95.27
| 5100 | 5.053 | 343.112 | 5085.3 | 322.25 | -97.83
| 5200 | 5.053 | 343.112 | 5184.92 | 330.68 | -100.39
| 5300 | 5.053 | 343.112 | 5284.53 | 339.1 | -102.95
| 5400 | 5.053 | 343.112 | 5384.14 | 347.53 | -105.51
| 5500 | 5.053 | 343.112 | 5483.75 | 355.96 | -108.07
| 5600 | 5.053 | 343.112 | 5583.36 | 364.39 | -110.62
| 5700 | 5.053 | 343.112 | 5682.97 | 372.81 | -113.18
| 5800 | 5.053 | 343.112 | 5782.58 | 381.24 | -115.74
| 5900 | 5.053 | 343.112 | 5882.2 | 389.67 | -118.3
| 6000 | 5.053 | 343.112 | 5981.81 | 398.1 | -120.86
| 6100 | 5.053 | 343.112 | 6081.42 | 406.52 | -123.42
| 6200 | 5.053 | 343.112 | 6181.03 | 414.95 | -125.98
| 6300 | 5.053 | 343.112 | 6280.64 | 423.38 | -128.53
| 6400 | 5.053 | 343.112 | 6380.25 | 431.81 | -131.09
| 6500 | 5.053 | 343.112 | 6479.86 | 440.23 | -133.65
| 6600 | 2.129 | 317.141 | 6579.54 | 447.73 | -136.2
| 6700 | 8.55 | 189.216 | 6679.2 | 441.74 | -138.66
| 6800 | 18.483 | 183.912 | 6776.31 | 418.53 | -140.94
| 6900 | 28.463 | 182.259 | 6867.92 | 378.8 | -142.97
| 7000 | 38.452 | 181.416 | 6951.25 | 323.76 | -144.68
| 7100 | 48.445 | 180.88 | 7023.75 | 255.1 | -146.03
| 7200 | 58.44 | 180.488 | 7083.24 | 174.88 | -146.97
| 7300 | 68.437 | 180.173 | 7127.9 | 85.55 | -147.47
| 7400 | 78.433 | 179.899 | 7156.37 | -10.18 | -147.53
| 7500 | 88.43 | 179.644 | 7167.8 | -109.4 | -147.13
| 7600 | 90.39 | 179.595 | 7167.45 | -209.39 | -146.43
| 7700 | 90.39 | 179.595 | 7166.77 | -309.39 | -145.73
| 7800 | 90.39 | 179.595 | 7166.09 | -409.38 | -145.02
| 7900 | 90.39 | 179.595 | 7165.41 | -509.38 | -144.31
| 8000 | 90.39 | 179.595 | 7164.73 | -609.37 | -143.61
| 8100 | 90.39 | 179.595 | 7164.05 | -709.37 | -142.9
| 8200 | 90.39 | 179.595 | 7163.37 | -809.36 | -142.19
| 8300 | 90.39 | 179.595 | 7162.69 | -909.36 | -141.49
| 8400 | 90.39 | 179.595 | 7162.01 | -1009.35 | -140.78
| 8500 | 90.39 | 179.595 | 7161.33 | -1109.35 | -140.07
| 8600 | 90.39 | 179.595 | 7160.65 | -1209.34 | -139.37
| 8700 | 90.39 | 179.595 | 7159.97 | -1309.34 | -138.66
| 8800 | 90.39 | 179.595 | 7159.29 | -1409.33 | -137.96
| 8900 | 90.39 | 179.595 | 7158.61 | -1509.33 | -137.25
| 9000 | 90.39 | 179.595 | 7157.93 | -1609.33 | -136.54
| 9100 | 90.39 | 179.595 | 7157.25 | -1709.32 | -135.84
| 9200 | 90.39 | 179.595 | 7156.57 | -1809.32 | -135.13
| 9300 | 90.39 | 179.595 | 7155.89 | -1909.31 | -134.42
| 9400 | 90.39 | 179.595 | 7155.21 | -2009.31 | -133.72
| 9500 | 90.39 | 179.595 | 7154.53 | -2109.3 | -133.01
| 9600 | 90.39 | 179.595 | 7153.85 | -2209.3 | -132.3
| 9700 | 90.39 | 179.595 | 7153.17 | -2309.29 | -131.6
| 9800 | 90.39 | 179.595 | 7152.49 | -2409.29 | -130.89
| 9900 | 90.39 | 179.595 | 7151.81 | -2509.28 | -130.19
| 10000 | 90.39 | 179.595 | 7151.13 | -2609.28 | -129.48
| 10100 | 90.39 | 179.595 | 7150.45 | -2709.27 | -128.77
| 10200 | 90.39 | 179.595 | 7149.77 | -2809.27 | -128.07
| 10300 | 90.39 | 179.595 | 7149.09 | -2909.26 | -127.36
| 10400 | 90.39 | 179.595 | 7148.41 | -3009.26 | -126.65
| 10500 | 90.39 | 179.595 | 7147.73 | -3109.25 | -125.95
| 10600 | 90.39 | 179.595 | 7147.05 | -3209.25 | -125.24
| 10700 | 90.39 | 179.595 | 7146.37 | -3309.24 | -124.53
| 10800 | 90.39 | 179.595 | 7145.69 | -3409.24 | -123.83
| 10900 | 90.39 | 179.595 | 7145.01 | -3509.23 | -123.12
| 11000 | 90.39 | 179.595 | 7144.33 | -3609.23 | -122.42
| 11100 | 90.39 | 179.595 | 7143.65 | -3709.22 | -121.71
| 11200 | 90.39 | 179.595 | 7142.97 | -3809.22 | -121
| 11300 | 90.39 | 179.595 | 7142.29 | -3909.21 | -120.3
| 11400 | 90.39 | 179.595 | 7141.61 | -4009.21 | -119.59
| 11500 | 90.39 | 179.595 | 7140.93 | -4109.21 | -118.88
| 11600 | 90.39 | 179.595 | 7140.25 | -4209.2 | -118.18
| 11700 | 90.39 | 179.595 | 7139.57 | -4309.2 | -117.47
| 11800 | 90.39 | 179.595 | 7138.89 | -4409.19 | -116.76
| 11900 | 90.39 | 179.595 | 7138.21 | -4509.19 | -116.06
| 12000 | 90.39 | 179.595 | 7137.53 | -4609.18 | -115.35
| 12100 | 90.39 | 179.595 | 7136.85 | -4709.18 | -114.65
| 12200 | 90.39 | 179.595 | 7136.17 | -4809.17 | -113.94
| 12300 | 90.39 | 179.595 | 7135.49 | -4909.17 | -113.23
| 12400 | 90.39 | 179.595 | 7134.81 | -5009.16 | -112.53
| 12500 | 90.39 | 179.595 | 7134.13 | -5109.16 | -111.82
| 12600 | 90.39 | 179.595 | 7133.45 | -5209.15 | -111.11
| 12700 | 90.39 | 179.595 | 7132.77 | -5309.15 | -110.41
| 12800 | 90.39 | 179.595 | 7132.09 | -5409.14 | -109.7
| 12900 | 90.39 | 179.595 | 7131.41 | -5509.14 | -108.99
| 13000 | 90.39 | 179.595 | 7130.73 | -5609.13 | -108.29
| 13100 | 90.39 | 179.595 | 7130.05 | -5709.13 | -107.58
| 13200 | 90.39 | 179.595 | 7129.37 | -5809.12 | -106.87
| 13300 | 90.39 | 180.06 | 7128.69 | -5909.12 | -106.77
| 13400 | 90.39 | 180.06 | 7128.01 | -6009.12 | -106.87
| 13500 | 90.39 | 180.06 | 7127.33 | -6109.12 | -106.98
| 13600 | 90.39 | 180.06 | 7126.65 | -6209.11 | -107.08
| 13700 | 90.39 | 180.06 | 7125.97 | -6309.11 | -107.19
| 13800 | 90.39 | 180.06 | 7125.29 | -6409.11 | -107.29
| 13900 | 90.39 | 180.06 | 7124.61 | -6509.11 | -107.4
| 14000 | 90.39 | 180.06 | 7123.93 | -6609.1 | -107.5
| 14100 | 90.39 | 180.06 | 7123.25 | -6709.1 | -107.61
| 14200 | 90.39 | 180.06 | 7122.57 | -6809.1 | -107.72
| 14300 | 90.39 | 180.06 | 7121.89 | -6909.1 | -107.82
| 14400 | 90.39 | 180.06 | 7121.21 | -7009.09 | -107.93
| 14500 | 90.39 | 180.06 | 7120.53 | -7109.09 | -108.03
| 14600 | 90.39 | 180.06 | 7119.85 | -7209.09 | -108.14
| 14700 | 90.39 | 180.06 | 7119.17 | -7309.09 | -108.24
| 14800 | 90.39 | 180.06 | 7118.49 | -7409.08 | -108.35
| 14900 | 90.39 | 180.06 | 7117.81 | -7509.08 | -108.45
| 15000 | 90.39 | 180.06 | 7117.13 | -7609.08 | -108.56
| 15100 | 90.39 | 180.06 | 7116.45 | -7709.08 | -108.67
| 15200 | 90.39 | 180.06 | 7115.77 | -7809.08 | -108.77
| 15300 | 90.39 | 180.06 | 7115.09 | -7909.07 | -108.88
| 15400 | 90.39 | 180.06 | 7114.41 | -8009.07 | -108.98
| 15500 | 90.39 | 180.06 | 7113.73 | -8109.07 | -109.09
| 15600 | 90.39 | 180.06 | 7113.05 | -8209.07 | -109.19
| 15700 | 90.39 | 180.06 | 7112.37 | -8309.06 | -109.3
| 15800 | 90.39 | 180.06 | 7111.69 | -8409.06 | -109.4
| 15900 | 90.39 | 180.06 | 7111.01 | -8509.06 | -109.51
| 16000 | 90.39 | 180.06 | 7110.33 | -8609.06 | -109.62
| 16100 | 90.39 | 180.06 | 7109.65 | -8709.05 | -109.72
| 16200 | 90.39 | 180.06 | 7108.97 | -8809.05 | -109.83
| 16300 | 90.39 | 180.06 | 7108.29 | -8909.05 | -109.93
| 16400 | 90.39 | 180.06 | 7107.61 | -9009.05 | -110.04
| 16500 | 90.39 | 180.06 | 7106.93 | -9109.04 | -110.14
| 16600 | 90.39 | 180.06 | 7106.25 | -9209.04 | -110.25
| 16700 | 90.39 | 180.06 | 7105.57 | -9309.04 | -110.35
| 16800 | 90.39 | 180.06 | 7104.89 | -9409.04 | -110.46
| 16900 | 90.39 | 180.06 | 7104.21 | -9509.04 | -110.57
| 17000 | 90.39 | 180.06 | 7103.53 | -9609.03 | -110.67
| 17077.56 | 90.39 | 180.06 | 7103 | -9686.59 | -110.75

## Lookup (hidden)
North Reference | RetunValue | Grid Type | ReturnValue | Deviation Indicator | ReturnValue
| 2 |  | 0 |  | 4
True |  | SPCS-Colorado Central-NAD27 |  | Directional
Grid |  | SPCS-Colorado Central-NAD83 |  | High Angle
|  | SPCS-Colorado North-NAD27 |  | Horizontal
SPCS-Colorado North-NAD83
SPCS-Colorado South-NAD27
SPCS-Colorado South-NAD83
UTM-Zone 12 NAD27
UTM-Zone 12 NAD83
UTM-Zone 13 NAD27
UTM-Zone 13 NAD83