## Data
Header Information | measured depth (ft) | inclination (°) | azimuth (°) | true vertical depth (ft) | northing +N/-S (ft) | easting +E/-W (ft)
Operator Name | 0 | 0 | 0 | 0 | 0 | 0
KERR-MCGEE OIL & GAS ONSHORE LP | 1200 | 0 | 0 | 1200 | 0 | 0
Operator Number | 1300 | 2 | 18.014 | 1299.98 | 1.66 | 0.54
47120 | 1400 | 4 | 18.014 | 1399.84 | 6.64 | 2.16
Well Name and Number | 1500 | 5.279 | 18.014 | 1499.47 | 14.71 | 4.78
Crowder 16C-19HZ | 1600 | 5.279 | 18.014 | 1599.05 | 23.46 | 7.63
API Number (if available) | 1700 | 5.279 | 18.014 | 1698.63 | 32.21 | 10.47
| 1800 | 5.279 | 18.014 | 1798.2 | 40.96 | 13.32
Location: QQ SEC TWP RGE | 1900 | 5.279 | 18.014 | 1897.78 | 49.71 | 16.17
NENE Sec 19-T2N-R65W | 2000 | 5.279 | 18.014 | 1997.35 | 58.46 | 19.01
Citing Type: Planned or Actual | 2100 | 5.279 | 18.014 | 2096.93 | 67.21 | 21.86
Planned | 2200 | 5.279 | 18.014 | 2196.5 | 75.96 | 24.7
Deviation Indicator | 2300 | 5.279 | 18.014 | 2296.08 | 84.71 | 27.55
Horizontal | 2400 | 5.279 | 18.014 | 2395.66 | 93.46 | 30.39
North Reference | 2500 | 5.279 | 18.014 | 2495.23 | 102.21 | 33.24
True | 2600 | 5.279 | 18.014 | 2594.81 | 110.96 | 36.08
Grid Type | 2700 | 5.279 | 18.014 | 2694.38 | 119.71 | 38.93
#VALUE! | 2800 | 5.279 | 18.014 | 2793.96 | 128.46 | 41.77
| 2900 | 5.279 | 18.014 | 2893.53 | 137.22 | 44.62
| 3000 | 5.279 | 18.014 | 2993.11 | 145.97 | 47.47
| 3100 | 5.279 | 18.014 | 3092.69 | 154.72 | 50.31
| 3200 | 5.279 | 18.014 | 3192.26 | 163.47 | 53.16
| 3300 | 5.279 | 18.014 | 3291.84 | 172.22 | 56
| 3400 | 5.279 | 18.014 | 3391.41 | 180.97 | 58.85
| 3500 | 5.279 | 18.014 | 3490.99 | 189.72 | 61.69
| 3600 | 5.279 | 18.014 | 3590.57 | 198.47 | 64.54
| 3700 | 5.279 | 18.014 | 3690.14 | 207.22 | 67.38
| 3800 | 5.279 | 18.014 | 3789.72 | 215.97 | 70.23
| 3900 | 5.279 | 18.014 | 3889.29 | 224.72 | 73.07
| 4000 | 5.279 | 18.014 | 3988.87 | 233.47 | 75.92
| 4100 | 5.279 | 18.014 | 4088.44 | 242.22 | 78.77
| 4200 | 5.279 | 18.014 | 4188.02 | 250.97 | 81.61
| 4300 | 5.279 | 18.014 | 4287.6 | 259.72 | 84.46
| 4400 | 5.279 | 18.014 | 4387.17 | 268.47 | 87.3
| 4500 | 5.279 | 18.014 | 4486.75 | 277.22 | 90.15
| 4600 | 5.279 | 18.014 | 4586.32 | 285.97 | 92.99
| 4700 | 5.279 | 18.014 | 4685.9 | 294.72 | 95.84
| 4800 | 5.279 | 18.014 | 4785.47 | 303.47 | 98.68
| 4900 | 5.279 | 18.014 | 4885.05 | 312.22 | 101.53
| 5000 | 5.279 | 18.014 | 4984.63 | 320.97 | 104.37
| 5100 | 5.279 | 18.014 | 5084.2 | 329.72 | 107.22
| 5200 | 5.279 | 18.014 | 5183.78 | 338.47 | 110.07
| 5300 | 5.279 | 18.014 | 5283.35 | 347.22 | 112.91
| 5400 | 5.279 | 18.014 | 5382.93 | 355.97 | 115.76
| 5500 | 5.279 | 18.014 | 5482.5 | 364.72 | 118.6
| 5600 | 5.279 | 18.014 | 5582.08 | 373.47 | 121.45
| 5700 | 5.279 | 18.014 | 5681.66 | 382.23 | 124.29
| 5800 | 5.279 | 18.014 | 5781.23 | 390.98 | 127.14
| 5900 | 5.279 | 18.014 | 5880.81 | 399.73 | 129.98
| 6000 | 5.279 | 18.014 | 5980.38 | 408.48 | 132.83
| 6100 | 5.279 | 18.014 | 6079.96 | 417.23 | 135.67
| 6200 | 5.279 | 18.014 | 6179.54 | 425.98 | 138.52
| 6300 | 5.279 | 18.014 | 6279.11 | 434.73 | 141.37
| 6400 | 5.279 | 18.014 | 6378.69 | 443.48 | 144.21
| 6500 | 5.279 | 18.014 | 6478.26 | 452.23 | 147.06
| 6600 | 5.279 | 18.014 | 6577.84 | 460.98 | 149.9
| 6700 | 5.279 | 18.014 | 6677.41 | 469.73 | 152.75
| 6800 | 3.322 | 150.797 | 6777.22 | 473.01 | 155.59
| 6900 | 12.997 | 173.033 | 6876.1 | 459.29 | 158.37
| 7000 | 22.951 | 176.257 | 6971.11 | 428.59 | 161.02
| 7100 | 32.932 | 177.59 | 7059.34 | 381.86 | 163.44
| 7200 | 42.922 | 178.353 | 7138.12 | 320.51 | 165.57
| 7300 | 52.914 | 178.874 | 7205.05 | 246.4 | 167.33
| 7400 | 62.909 | 179.271 | 7258.11 | 161.8 | 168.69
| 7500 | 72.904 | 179.604 | 7295.67 | 69.27 | 169.59
| 7600 | 82.9 | 179.902 | 7316.6 | -28.39 | 170
| 7700 | 89.976 | 180.104 | 7321.01 | -128.21 | 169.95
| 7800 | 89.976 | 180.104 | 7321.05 | -228.21 | 169.77
| 7900 | 89.976 | 180.104 | 7321.1 | -328.21 | 169.59
| 8000 | 89.976 | 180.104 | 7321.14 | -428.21 | 169.4
| 8100 | 89.976 | 180.104 | 7321.18 | -528.21 | 169.22
| 8200 | 89.976 | 180.104 | 7321.22 | -628.21 | 169.04
| 8300 | 89.976 | 180.104 | 7321.26 | -728.21 | 168.86
| 8400 | 89.976 | 180.104 | 7321.3 | -828.21 | 168.68
| 8500 | 89.976 | 180.104 | 7321.35 | -928.21 | 168.5
| 8600 | 89.976 | 180.104 | 7321.39 | -1028.21 | 168.32
| 8700 | 89.976 | 180.104 | 7321.43 | -1128.21 | 168.14
| 8800 | 89.976 | 180.104 | 7321.47 | -1228.21 | 167.96
| 8900 | 89.976 | 180.104 | 7321.51 | -1328.21 | 167.78
| 9000 | 89.976 | 180.104 | 7321.56 | -1428.2 | 167.6
| 9100 | 89.976 | 180.104 | 7321.6 | -1528.2 | 167.41
| 9200 | 89.976 | 180.104 | 7321.64 | -1628.2 | 167.23
| 9300 | 89.976 | 180.104 | 7321.68 | -1728.2 | 167.05
| 9400 | 89.976 | 180.104 | 7321.72 | -1828.2 | 166.87
| 9500 | 89.976 | 180.104 | 7321.76 | -1928.2 | 166.69
| 9600 | 89.976 | 180.104 | 7321.81 | -2028.2 | 166.51
| 9700 | 89.976 | 180.104 | 7321.85 | -2128.2 | 166.33
| 9800 | 89.976 | 180.104 | 7321.89 | -2228.2 | 166.15
| 9900 | 89.976 | 180.104 | 7321.93 | -2328.2 | 165.97
| 10000 | 89.976 | 180.104 | 7321.97 | -2428.2 | 165.79
| 10100 | 89.976 | 180.104 | 7322.02 | -2528.2 | 165.61
| 10200 | 89.976 | 180.104 | 7322.06 | -2628.2 | 165.43
| 10300 | 89.976 | 180.104 | 7322.1 | -2728.2 | 165.24
| 10400 | 89.976 | 180.104 | 7322.14 | -2828.2 | 165.06
| 10500 | 89.976 | 180.104 | 7322.18 | -2928.2 | 164.88
| 10600 | 89.976 | 180.104 | 7322.22 | -3028.2 | 164.7
| 10700 | 89.976 | 180.104 | 7322.27 | -3128.2 | 164.52
| 10800 | 89.976 | 180.104 | 7322.31 | -3228.2 | 164.34
| 10900 | 89.976 | 180.104 | 7322.35 | -3328.2 | 164.16
| 11000 | 89.976 | 180.104 | 7322.39 | -3428.2 | 163.98
| 11100 | 89.976 | 180.104 | 7322.43 | -3528.2 | 163.8
| 11200 | 89.976 | 180.104 | 7322.48 | -3628.2 | 163.62
| 11300 | 89.976 | 180.104 | 7322.52 | -3728.2 | 163.44
| 11400 | 89.976 | 180.104 | 7322.56 | -3828.2 | 163.25
| 11500 | 89.976 | 180.104 | 7322.6 | -3928.2 | 163.07
| 11600 | 89.976 | 180.104 | 7322.64 | -4028.2 | 162.89
| 11700 | 89.976 | 180.104 | 7322.68 | -4128.2 | 162.71
| 11800 | 89.976 | 180.104 | 7322.73 | -4228.2 | 162.53
| 11900 | 89.976 | 180.104 | 7322.77 | -4328.2 | 162.35
| 12000 | 89.976 | 180.104 | 7322.81 | -4428.2 | 162.17
| 12100 | 89.976 | 180.104 | 7322.85 | -4528.2 | 161.99
| 12200 | 89.976 | 180.104 | 7322.89 | -4628.2 | 161.81
| 12300 | 89.976 | 180.104 | 7322.94 | -4728.2 | 161.63
| 12400 | 89.976 | 180.104 | 7322.98 | -4828.2 | 161.45
| 12500 | 89.976 | 180.104 | 7323.02 | -4928.2 | 161.27
| 12600 | 89.976 | 180.104 | 7323.06 | -5028.2 | 161.08
| 12700 | 89.976 | 180.104 | 7323.1 | -5128.2 | 160.9
| 12800 | 89.976 | 179.952 | 7323.14 | -5228.2 | 160.74
| 12900 | 89.976 | 179.952 | 7323.19 | -5328.2 | 160.82
| 13000 | 89.976 | 179.952 | 7323.23 | -5428.2 | 160.91
| 13100 | 89.976 | 179.952 | 7323.27 | -5528.2 | 160.99
| 13200 | 89.976 | 179.952 | 7323.31 | -5628.2 | 161.07
| 13300 | 89.976 | 179.952 | 7323.35 | -5728.2 | 161.16
| 13400 | 89.976 | 179.952 | 7323.4 | -5828.2 | 161.24
| 13500 | 89.976 | 179.952 | 7323.44 | -5928.2 | 161.33
| 13600 | 89.976 | 179.952 | 7323.48 | -6028.2 | 161.41
| 13700 | 89.976 | 179.952 | 7323.52 | -6128.2 | 161.49
| 13800 | 89.976 | 179.952 | 7323.56 | -6228.2 | 161.58
| 13900 | 89.976 | 179.952 | 7323.61 | -6328.2 | 161.66
| 14000 | 89.976 | 179.952 | 7323.65 | -6428.2 | 161.75
| 14100 | 89.976 | 179.952 | 7323.69 | -6528.2 | 161.83
| 14200 | 89.976 | 179.952 | 7323.73 | -6628.2 | 161.91
| 14300 | 89.976 | 179.952 | 7323.77 | -6728.2 | 162
| 14400 | 89.976 | 179.952 | 7323.82 | -6828.2 | 162.08
| 14500 | 89.976 | 179.952 | 7323.86 | -6928.2 | 162.16
| 14600 | 89.976 | 179.952 | 7323.9 | -7028.2 | 162.25
| 14700 | 89.976 | 179.952 | 7323.94 | -7128.2 | 162.33
| 14800 | 89.976 | 179.952 | 7323.98 | -7228.2 | 162.42
| 14900 | 89.976 | 179.952 | 7324.02 | -7328.2 | 162.5
| 15000 | 89.976 | 179.952 | 7324.07 | -7428.2 | 162.58
| 15100 | 89.976 | 179.952 | 7324.11 | -7528.2 | 162.67
| 15200 | 89.976 | 179.952 | 7324.15 | -7628.2 | 162.75
| 15300 | 89.976 | 179.952 | 7324.19 | -7728.2 | 162.84
| 15400 | 89.976 | 179.952 | 7324.23 | -7828.2 | 162.92
| 15500 | 89.976 | 179.952 | 7324.28 | -7928.2 | 163
| 15600 | 89.976 | 179.952 | 7324.32 | -8028.2 | 163.09
| 15700 | 89.976 | 179.952 | 7324.36 | -8128.2 | 163.17
| 15800 | 89.976 | 179.952 | 7324.4 | -8228.2 | 163.26
| 15900 | 89.976 | 179.952 | 7324.44 | -8328.2 | 163.34
| 16000 | 89.976 | 179.952 | 7324.49 | -8428.2 | 163.42
| 16100 | 89.976 | 179.952 | 7324.53 | -8528.2 | 163.51
| 16200 | 89.976 | 179.952 | 7324.57 | -8628.2 | 163.59
| 16300 | 89.976 | 179.952 | 7324.61 | -8728.2 | 163.68
| 16400 | 89.976 | 179.952 | 7324.65 | -8828.2 | 163.76
| 16500 | 89.976 | 179.952 | 7324.7 | -8928.2 | 163.84
| 16600 | 89.976 | 179.952 | 7324.74 | -9028.2 | 163.93
| 16700 | 89.976 | 179.952 | 7324.78 | -9128.2 | 164.01
| 16800 | 89.976 | 179.952 | 7324.82 | -9228.2 | 164.09
| 16900 | 89.976 | 179.952 | 7324.86 | -9328.2 | 164.18
| 17000 | 89.976 | 179.952 | 7324.91 | -9428.2 | 164.26
| 17100 | 89.976 | 179.952 | 7324.95 | -9528.2 | 164.35
| 17200 | 89.976 | 179.952 | 7324.99 | -9628.2 | 164.43
| 17225.61 | 89.976 | 179.952 | 7325 | -9653.81 | 164.45

## Lookup (hidden)
North Reference | RetunValue | Grid Type | ReturnValue | Deviation Indicator | ReturnValue
| 2 |  | 0 |  | 4
True |  | SPCS-Colorado Central-NAD27 |  | Directional
Grid |  | SPCS-Colorado Central-NAD83 |  | High Angle
|  | SPCS-Colorado North-NAD27 |  | Horizontal
SPCS-Colorado North-NAD83
SPCS-Colorado South-NAD27
SPCS-Colorado South-NAD83
UTM-Zone 12 NAD27
UTM-Zone 12 NAD83
UTM-Zone 13 NAD27
UTM-Zone 13 NAD83