## Data
Header Information | measured depth (ft) | inclination (°) | azimuth (°) | true vertical depth (ft) | northing +N/-S (ft) | easting +E/-W (ft)
Operator Name | 0 | 0 | 0 | 0 | 0 | 0
TEKTON WINDSOR LLC | 16 | 0 | 0 | 16 | 0 | 0
Operator Number | 100 | 0 | 0 | 100 | 0 | 0
10392 | 200 | 0 | 0 | 200 | 0 | 0
Well Name and Number | 300 | 0 | 0 | 300 | 0 | 0
DIAMOND VALLEY SW 4 #4-6-22-270-6-NH | 400 | 0 | 0 | 400 | 0 | 0
API Number (if available) | 500 | 0 | 0 | 500 | 0 | 0
| 600 | 0 | 0 | 600 | 0 | 0
Location: QQ SEC TWP RGE | 700 | 0 | 0 | 700 | 0 | 0
SESW 22 6N 67W | 800 | 0 | 0 | 800 | 0 | 0
Citing Type: Planned or Actual | 900 | 0 | 0 | 900 | 0 | 0
PLANNED | 1000 | 0 | 0 | 1000 | 0 | 0
Deviation Indicator | 1016 | 0 | 0 | 1016 | 0 | 0
Horizontal | 1100 | 2.35 | 53.06 | 1099.98 | 1.04 | 1.38
North Reference | 1200 | 5.15 | 53.06 | 1199.75 | 4.97 | 6.61
Grid | 1295.15 | 7.82 | 53.06 | 1294.29 | 11.43 | 15.19
Grid Type | 1300 | 7.82 | 53.06 | 1299.09 | 11.82 | 15.72
SPCS-Colorado North-NAD83 | 1400 | 7.82 | 53.06 | 1398.16 | 19.99 | 26.59
| 1500 | 7.82 | 53.06 | 1497.23 | 28.17 | 37.46
| 1600 | 7.82 | 53.06 | 1596.3 | 36.34 | 48.33
| 1700 | 7.82 | 53.06 | 1695.37 | 44.51 | 59.2
| 1800 | 7.82 | 53.06 | 1794.44 | 52.69 | 70.07
| 1900 | 7.82 | 53.06 | 1893.52 | 60.86 | 80.94
| 2000 | 7.82 | 53.06 | 1992.59 | 69.03 | 91.81
| 2100 | 7.82 | 53.06 | 2091.66 | 77.21 | 102.68
| 2200 | 7.82 | 53.06 | 2190.73 | 85.38 | 113.55
| 2300 | 7.82 | 53.06 | 2289.8 | 93.55 | 124.42
| 2400 | 7.82 | 53.06 | 2388.87 | 101.73 | 135.29
| 2500 | 7.82 | 53.06 | 2487.94 | 109.9 | 146.16
| 2600 | 7.82 | 53.06 | 2587.01 | 118.07 | 157.03
| 2700 | 7.82 | 53.06 | 2686.08 | 126.24 | 167.9
| 2800 | 7.82 | 53.06 | 2785.15 | 134.42 | 178.77
| 2900 | 7.82 | 53.06 | 2884.22 | 142.59 | 189.64
| 3000 | 7.82 | 53.06 | 2983.3 | 150.76 | 200.51
| 3100 | 7.82 | 53.06 | 3082.37 | 158.94 | 211.38
| 3200 | 7.82 | 53.06 | 3181.44 | 167.11 | 222.25
| 3300 | 7.82 | 53.06 | 3280.51 | 175.28 | 233.12
| 3400 | 7.82 | 53.06 | 3379.58 | 183.46 | 243.99
| 3500 | 7.82 | 53.06 | 3478.65 | 191.63 | 254.85
| 3600 | 7.82 | 53.06 | 3577.72 | 199.8 | 265.72
| 3700 | 7.82 | 53.06 | 3676.79 | 207.98 | 276.59
| 3800 | 7.82 | 53.06 | 3775.86 | 216.15 | 287.46
| 3900 | 7.82 | 53.06 | 3874.93 | 224.32 | 298.33
| 4000 | 7.82 | 53.06 | 3974.01 | 232.49 | 309.2
| 4100 | 7.82 | 53.06 | 4073.08 | 240.67 | 320.07
| 4200 | 7.82 | 53.06 | 4172.15 | 248.84 | 330.94
| 4300 | 7.82 | 53.06 | 4271.22 | 257.01 | 341.81
| 4400 | 7.82 | 53.06 | 4370.29 | 265.19 | 352.68
| 4500 | 7.82 | 53.06 | 4469.36 | 273.36 | 363.55
| 4600 | 7.82 | 53.06 | 4568.43 | 281.53 | 374.42
| 4700 | 7.82 | 53.06 | 4667.5 | 289.71 | 385.29
| 4800 | 7.82 | 53.06 | 4766.57 | 297.88 | 396.16
| 4900 | 7.82 | 53.06 | 4865.64 | 306.05 | 407.03
| 5000 | 7.82 | 53.06 | 4964.71 | 314.23 | 417.9
| 5100 | 7.82 | 53.06 | 5063.79 | 322.4 | 428.77
| 5200 | 7.82 | 53.06 | 5162.86 | 330.57 | 439.64
| 5300 | 7.82 | 53.06 | 5261.93 | 338.74 | 450.51
| 5400 | 7.82 | 53.06 | 5361 | 346.92 | 461.38
| 5500 | 7.82 | 53.06 | 5460.07 | 355.09 | 472.25
| 5600 | 7.82 | 53.06 | 5559.14 | 363.26 | 483.12
| 5700 | 7.82 | 53.06 | 5658.21 | 371.44 | 493.99
| 5800 | 7.82 | 53.06 | 5757.28 | 379.61 | 504.86
| 5900 | 7.82 | 53.06 | 5856.35 | 387.78 | 515.73
| 6000 | 7.82 | 53.06 | 5955.42 | 395.96 | 526.6
| 6100 | 7.82 | 53.06 | 6054.5 | 404.13 | 537.47
| 6200 | 7.82 | 53.06 | 6153.57 | 412.3 | 548.34
| 6300 | 7.82 | 53.06 | 6252.64 | 420.48 | 559.21
| 6391.59 | 7.82 | 53.06 | 6343.38 | 427.96 | 569.16
| 6400 | 7.16 | 49.03 | 6351.71 | 428.65 | 570.01
| 6500 | 6.5 | 314.93 | 6451.26 | 436.75 | 570.71
| 6600 | 15.26 | 286.75 | 6549.42 | 444.57 | 554.05
| 6700 | 24.96 | 279.47 | 6643.22 | 451.85 | 520.55
| 6800 | 34.83 | 276.12 | 6729.82 | 458.39 | 471.22
| 6900 | 44.74 | 274.12 | 6806.57 | 463.98 | 407.56
| 7000 | 54.69 | 272.71 | 6871.15 | 468.44 | 331.51
| 7100 | 64.64 | 271.62 | 6921.59 | 471.66 | 245.37
| 7200 | 74.6 | 270.69 | 6956.37 | 473.52 | 151.77
| 7300 | 84.57 | 269.85 | 6974.42 | 473.97 | 53.54
| 7354.48 | 90 | 269.41 | 6977 | 473.62 | -0.85
| 7400 | 90 | 269.41 | 6977 | 473.15 | -46.37
| 7500 | 90 | 269.41 | 6977 | 472.11 | -146.37
| 7600 | 90 | 269.41 | 6977 | 471.08 | -246.36
| 7700 | 90 | 269.41 | 6977 | 470.04 | -346.36
| 7800 | 90 | 269.41 | 6977 | 469.01 | -446.35
| 7900 | 90 | 269.41 | 6977 | 467.98 | -546.35
| 8000 | 90 | 269.41 | 6977 | 466.94 | -646.34
| 8100 | 90 | 269.41 | 6977 | 465.91 | -746.34
| 8200 | 90 | 269.41 | 6977 | 464.87 | -846.33
| 8300 | 90 | 269.41 | 6977 | 463.84 | -946.33
| 8400 | 90 | 269.41 | 6977 | 462.8 | -1046.32
| 8500 | 90 | 269.41 | 6977 | 461.77 | -1146.31
| 8600 | 90 | 269.41 | 6977 | 460.74 | -1246.31
| 8700 | 90 | 269.41 | 6977 | 459.7 | -1346.3
| 8800 | 90 | 269.41 | 6977 | 458.67 | -1446.3
| 8900 | 90 | 269.41 | 6977 | 457.63 | -1546.29
| 9000 | 90 | 269.41 | 6977 | 456.6 | -1646.29
| 9100 | 90 | 269.41 | 6977 | 455.56 | -1746.28
| 9200 | 90 | 269.41 | 6977 | 454.53 | -1846.28
| 9300 | 90 | 269.41 | 6977 | 453.5 | -1946.27
| 9400 | 90 | 269.41 | 6977 | 452.46 | -2046.27
| 9491.36 | 90 | 269.41 | 6977 | 451.52 | -2137.62
| 9500 | 90 | 269.58 | 6977 | 451.44 | -2146.26
| 9539.36 | 90 | 270.37 | 6977 | 451.42 | -2185.62
| 9600 | 90 | 270.37 | 6977 | 451.81 | -2246.26
| 9700 | 90 | 270.37 | 6977 | 452.45 | -2346.26
| 9800 | 90 | 270.37 | 6977 | 453.09 | -2446.26
| 9900 | 90 | 270.37 | 6977 | 453.74 | -2546.25
| 10000 | 90 | 270.37 | 6977 | 454.38 | -2646.25
| 10100 | 90 | 270.37 | 6977 | 455.02 | -2746.25
| 10200 | 90 | 270.37 | 6977 | 455.66 | -2846.25
| 10300 | 90 | 270.37 | 6977 | 456.3 | -2946.25
| 10400 | 90 | 270.37 | 6977 | 456.94 | -3046.24
| 10500 | 90 | 270.37 | 6977 | 457.59 | -3146.24
| 10600 | 90 | 270.37 | 6977 | 458.23 | -3246.24
| 10700 | 90 | 270.37 | 6977 | 458.87 | -3346.24
| 10800 | 90 | 270.37 | 6977 | 459.51 | -3446.24
| 10900 | 90 | 270.37 | 6977 | 460.15 | -3546.23
| 11000 | 90 | 270.37 | 6977 | 460.79 | -3646.23
| 11100 | 90 | 270.37 | 6977 | 461.43 | -3746.23
| 11200 | 90 | 270.37 | 6977 | 462.08 | -3846.23
| 11300 | 90 | 270.37 | 6977 | 462.72 | -3946.22
| 11400 | 90 | 270.37 | 6977 | 463.36 | -4046.22
| 11500 | 90 | 270.37 | 6977 | 464 | -4146.22
| 11600 | 90 | 270.37 | 6977 | 464.64 | -4246.22
| 11700 | 90 | 270.37 | 6977 | 465.28 | -4346.22
| 11800 | 90 | 270.37 | 6977 | 465.92 | -4446.21
| 11900 | 90 | 270.37 | 6977 | 466.57 | -4546.21
| 12000 | 90 | 270.37 | 6977 | 467.21 | -4646.21
| 12100 | 90 | 270.37 | 6977 | 467.85 | -4746.21
| 12200 | 90 | 270.37 | 6977 | 468.49 | -4846.21
| 12300 | 90 | 270.37 | 6977 | 469.13 | -4946.2
| 12400 | 90 | 270.37 | 6977 | 469.77 | -5046.2
| 12500 | 90 | 270.37 | 6977 | 470.42 | -5146.2
| 12600 | 90 | 270.37 | 6977 | 471.06 | -5246.2
| 12700 | 90 | 270.37 | 6977 | 471.7 | -5346.2
| 12800 | 90 | 270.37 | 6977 | 472.34 | -5446.19
| 12900 | 90 | 270.37 | 6977 | 472.98 | -5546.19
| 13000 | 90 | 270.37 | 6977 | 473.62 | -5646.19
| 13100 | 90 | 270.37 | 6977 | 474.26 | -5746.19
| 13200 | 90 | 270.37 | 6977 | 474.91 | -5846.19
| 13300 | 90 | 270.37 | 6977 | 475.55 | -5946.18
| 13400 | 90 | 270.37 | 6977 | 476.19 | -6046.18
| 13500 | 90 | 270.37 | 6977 | 476.83 | -6146.18
| 13600 | 90 | 270.37 | 6977 | 477.47 | -6246.18
| 13700 | 90 | 270.37 | 6977 | 478.11 | -6346.18
| 13800 | 90 | 270.37 | 6977 | 478.75 | -6446.17
| 13900 | 90 | 270.37 | 6977 | 479.4 | -6546.17
| 14000 | 90 | 270.37 | 6977 | 480.04 | -6646.17
| 14100 | 90 | 270.37 | 6977 | 480.68 | -6746.17
| 14200 | 90 | 270.37 | 6977 | 481.32 | -6846.17
| 14210.67 | 90 | 270.37 | 6977 | 481.39 | -6856.84

## Lookup (hidden)
North Reference | RetunValue | Grid Type | ReturnValue | Deviation Indicator | ReturnValue
| 3 |  | 5 |  | 4
True |  | SPCS-Colorado Central-NAD27 |  | Directional
Grid |  | SPCS-Colorado Central-NAD83 |  | High Angle
|  | SPCS-Colorado North-NAD27 |  | Horizontal
SPCS-Colorado North-NAD83
SPCS-Colorado South-NAD27
SPCS-Colorado South-NAD83
UTM-Zone 12 NAD27
UTM-Zone 12 NAD83
UTM-Zone 13 NAD27
UTM-Zone 13 NAD83