## Data
Header Information | measured depth (ft) | inclination (°) | azimuth (°) | true vertical depth (ft) | northing +N/-S (ft) | easting +E/-W (ft)
Operator Name | 0 | 0 | 0 | 0 | 0 | 0
KERR-MCGEE OIL & GAS ONSHORE LP | 1000 | 1 | 267.439 | 1000 | -0.02 | -0.44
Operator Number | 1100 | 3 | 267.439 | 1099.93 | -0.18 | -3.92
47120 | 1200 | 5 | 267.439 | 1199.68 | -0.49 | -10.89
Well Name and Number | 1300 | 7 | 267.439 | 1299.13 | -0.95 | -21.33
KUNZMAN FEDERAL 30N-5HZ | 1400 | 9 | 267.439 | 1398.15 | -1.58 | -35.24
API Number (if available) | 1500 | 11 | 267.439 | 1496.63 | -2.35 | -52.58
| 1600 | 13 | 267.439 | 1594.44 | -3.28 | -73.35
Location: QQ SEC TWP RGE | 1700 | 14.178 | 267.439 | 1691.54 | -4.35 | -97.23
NENW - 08 2N 66W | 1800 | 14.178 | 267.439 | 1788.49 | -5.44 | -121.7
Citing Type: Planned or Actual | 1900 | 14.178 | 267.439 | 1885.44 | -6.54 | -146.17
Planned | 2000 | 14.178 | 267.439 | 1982.4 | -7.63 | -170.64
Deviation Indicator | 2100 | 14.178 | 267.439 | 2079.35 | -8.73 | -195.11
Horizontal | 2200 | 14.178 | 267.439 | 2176.3 | -9.82 | -219.58
North Reference | 2300 | 14.178 | 267.439 | 2273.26 | -10.92 | -244.05
True | 2400 | 14.178 | 267.439 | 2370.21 | -12.01 | -268.52
Grid Type | 2500 | 14.178 | 267.439 | 2467.17 | -13.11 | -292.99
#VALUE! | 2600 | 14.178 | 267.439 | 2564.12 | -14.2 | -317.46
| 2700 | 14.178 | 267.439 | 2661.07 | -15.3 | -341.93
| 2800 | 14.178 | 267.439 | 2758.03 | -16.39 | -366.4
| 2900 | 14.178 | 267.439 | 2854.98 | -17.49 | -390.87
| 3000 | 14.178 | 267.439 | 2951.94 | -18.58 | -415.34
| 3100 | 14.178 | 267.439 | 3048.89 | -19.68 | -439.81
| 3200 | 14.178 | 267.439 | 3145.84 | -20.77 | -464.27
| 3300 | 14.178 | 267.439 | 3242.8 | -21.86 | -488.74
| 3400 | 14.178 | 267.439 | 3339.75 | -22.96 | -513.21
| 3500 | 14.178 | 267.439 | 3436.7 | -24.05 | -537.68
| 3600 | 14.178 | 267.439 | 3533.66 | -25.15 | -562.15
| 3700 | 14.178 | 267.439 | 3630.61 | -26.24 | -586.62
| 3800 | 14.178 | 267.439 | 3727.57 | -27.34 | -611.09
| 3900 | 14.178 | 267.439 | 3824.52 | -28.43 | -635.56
| 4000 | 14.178 | 267.439 | 3921.47 | -29.53 | -660.03
| 4100 | 14.178 | 267.439 | 4018.43 | -30.62 | -684.5
| 4200 | 14.178 | 267.439 | 4115.38 | -31.72 | -708.97
| 4300 | 14.178 | 267.439 | 4212.34 | -32.81 | -733.44
| 4400 | 14.178 | 267.439 | 4309.29 | -33.91 | -757.91
| 4500 | 14.178 | 267.439 | 4406.24 | -35 | -782.38
| 4600 | 14.178 | 267.439 | 4503.2 | -36.1 | -806.85
| 4700 | 14.178 | 267.439 | 4600.15 | -37.19 | -831.32
| 4800 | 14.178 | 267.439 | 4697.1 | -38.28 | -855.79
| 4900 | 14.178 | 267.439 | 4794.06 | -39.38 | -880.26
| 5000 | 14.178 | 267.439 | 4891.01 | -40.47 | -904.72
| 5100 | 14.178 | 267.439 | 4987.97 | -41.57 | -929.19
| 5200 | 14.178 | 267.439 | 5084.92 | -42.66 | -953.66
| 5300 | 14.178 | 267.439 | 5181.87 | -43.76 | -978.13
| 5400 | 14.178 | 267.439 | 5278.83 | -44.85 | -1002.6
| 5500 | 14.178 | 267.439 | 5375.78 | -45.95 | -1027.07
| 5600 | 14.178 | 267.439 | 5472.74 | -47.04 | -1051.54
| 5700 | 14.178 | 267.439 | 5569.69 | -48.14 | -1076.01
| 5800 | 14.178 | 267.439 | 5666.64 | -49.23 | -1100.48
| 5900 | 14.178 | 267.439 | 5763.6 | -50.33 | -1124.95
| 6000 | 14.178 | 267.439 | 5860.55 | -51.42 | -1149.42
| 6100 | 14.178 | 267.439 | 5957.5 | -52.52 | -1173.89
| 6200 | 14.178 | 267.439 | 6054.46 | -53.61 | -1198.36
| 6300 | 14.178 | 267.439 | 6151.41 | -54.7 | -1222.83
| 6400 | 14.178 | 267.439 | 6248.37 | -55.8 | -1247.3
| 6500 | 14.178 | 267.439 | 6345.32 | -56.89 | -1271.77
| 6600 | 14.178 | 267.439 | 6442.27 | -57.99 | -1296.24
| 6700 | 14.178 | 267.439 | 6539.23 | -59.08 | -1320.71
| 6800 | 15.512 | 292.013 | 6636.05 | -56.63 | -1345.3
| 6900 | 21.52 | 317.707 | 6730.99 | -38 | -1370.1
| 7000 | 29.687 | 331.247 | 6821.17 | -2.63 | -1394.41
| 7100 | 38.667 | 339.147 | 6903.86 | 48.4 | -1417.5
| 7200 | 48 | 344.403 | 6976.54 | 113.55 | -1438.67
| 7300 | 57.512 | 348.294 | 7037 | 190.83 | -1457.26
| 7400 | 67.12 | 351.431 | 7083.42 | 277.9 | -1472.72
| 7500 | 76.781 | 354.149 | 7114.37 | 372.12 | -1484.58
| 7600 | 86.469 | 356.658 | 7128.92 | 470.61 | -1492.47
| 7700 | 89.325 | 357.381 | 7130.83 | 570.47 | -1497.22
| 7800 | 89.325 | 357.381 | 7132.01 | 670.36 | -1501.79
| 7900 | 89.325 | 357.381 | 7133.19 | 770.24 | -1506.36
| 8000 | 89.325 | 357.381 | 7134.37 | 870.13 | -1510.93
| 8100 | 89.325 | 357.381 | 7135.54 | 970.02 | -1515.5
| 8200 | 89.325 | 357.381 | 7136.72 | 1069.91 | -1520.07
| 8300 | 89.325 | 357.381 | 7137.9 | 1169.8 | -1524.64
| 8400 | 89.325 | 357.381 | 7139.08 | 1269.69 | -1529.21
| 8500 | 89.325 | 357.381 | 7140.26 | 1369.58 | -1533.78
| 8600 | 89.325 | 357.381 | 7141.44 | 1469.46 | -1538.35
| 8700 | 89.325 | 357.381 | 7142.61 | 1569.35 | -1542.92
| 8800 | 89.325 | 357.381 | 7143.79 | 1669.24 | -1547.49
| 8900 | 89.325 | 357.381 | 7144.97 | 1769.13 | -1552.06
| 9000 | 89.325 | 357.381 | 7146.15 | 1869.02 | -1556.63
| 9100 | 89.325 | 357.381 | 7147.33 | 1968.91 | -1561.2
| 9200 | 89.325 | 357.381 | 7148.51 | 2068.8 | -1565.77
| 9300 | 89.325 | 357.381 | 7149.68 | 2168.68 | -1570.34
| 9400 | 89.325 | 357.381 | 7150.86 | 2268.57 | -1574.91
| 9500 | 89.325 | 357.381 | 7152.04 | 2368.46 | -1579.48
| 9600 | 89.325 | 357.381 | 7153.22 | 2468.35 | -1584.04
| 9700 | 89.325 | 357.381 | 7154.4 | 2568.24 | -1588.61
| 9800 | 89.325 | 357.381 | 7155.57 | 2668.13 | -1593.18
| 9900 | 89.325 | 357.381 | 7156.75 | 2768.02 | -1597.75
| 10000 | 89.325 | 357.381 | 7157.93 | 2867.9 | -1602.32
| 10100 | 89.325 | 357.381 | 7159.11 | 2967.79 | -1606.89
| 10200 | 89.325 | 357.381 | 7160.29 | 3067.68 | -1611.46
| 10300 | 89.325 | 357.381 | 7161.47 | 3167.57 | -1616.03
| 10400 | 89.325 | 357.381 | 7162.64 | 3267.46 | -1620.6
| 10500 | 89.325 | 357.381 | 7163.82 | 3367.35 | -1625.17
| 10600 | 89.325 | 357.381 | 7165 | 3467.24 | -1629.74
| 10700 | 89.325 | 357.381 | 7166.18 | 3567.12 | -1634.31
| 10800 | 89.325 | 357.381 | 7167.36 | 3667.01 | -1638.88
| 10900 | 89.325 | 357.381 | 7168.54 | 3766.9 | -1643.45
| 11000 | 89.325 | 357.381 | 7169.71 | 3866.79 | -1648.02
| 11100 | 89.325 | 357.381 | 7170.89 | 3966.68 | -1652.59
| 11200 | 89.325 | 357.381 | 7172.07 | 4066.57 | -1657.16
| 11300 | 89.325 | 357.381 | 7173.25 | 4166.46 | -1661.73
| 11400 | 89.325 | 357.381 | 7174.43 | 4266.34 | -1666.3
| 11500 | 89.325 | 357.381 | 7175.6 | 4366.23 | -1670.87
| 11600 | 89.325 | 357.381 | 7176.78 | 4466.12 | -1675.44
| 11700 | 89.325 | 357.381 | 7177.96 | 4566.01 | -1680.01
| 11800 | 89.325 | 357.381 | 7179.14 | 4665.9 | -1684.58
| 11873.02 | 89.325 | 357.381 | 7180 | 4738.84 | -1687.91

## Lookup (hidden)
North Reference | RetunValue | Grid Type | ReturnValue | Deviation Indicator | ReturnValue
| 2 |  | 0 |  | 4
True |  | SPCS-Colorado Central-NAD27 |  | Directional
Grid |  | SPCS-Colorado Central-NAD83 |  | High Angle
|  | SPCS-Colorado North-NAD27 |  | Horizontal
SPCS-Colorado North-NAD83
SPCS-Colorado South-NAD27
SPCS-Colorado South-NAD83
UTM-Zone 12 NAD27
UTM-Zone 12 NAD83
UTM-Zone 13 NAD27
UTM-Zone 13 NAD83