## Data
Header Information | measured depth (ft) | inclination (°) | azimuth (°) | true vertical depth (ft) | northing +N/-S (ft) | easting +E/-W (ft)
Operator Name | 0 | 0 | 0 | 0 | 0 | 0
KERR-MCGEE OIL & GAS ONSHORE LP | 1200 | 0.765 | 196.803 | 1200 | -0.39 | -0.12
Operator Number | 1300 | 0.765 | 196.803 | 1299.99 | -1.67 | -0.51
47120 | 1400 | 0.765 | 196.803 | 1399.98 | -2.95 | -0.89
Well Name and Number | 1500 | 0.765 | 196.803 | 1499.97 | -4.23 | -1.28
KUNZMAN 3C-5HZ | 1600 | 0.765 | 196.803 | 1599.96 | -5.51 | -1.66
API Number (if available) | 1700 | 0.765 | 196.803 | 1699.95 | -6.79 | -2.05
| 1800 | 0.765 | 196.803 | 1799.94 | -8.07 | -2.44
Location: QQ SEC TWP RGE | 1900 | 0.765 | 196.803 | 1899.94 | -9.35 | -2.82
NENW - 08 2N 66W | 2000 | 0.765 | 196.803 | 1999.93 | -10.63 | -3.21
Citing Type: Planned or Actual | 2100 | 0.765 | 196.803 | 2099.92 | -11.9 | -3.59
Planned | 2200 | 0.765 | 196.803 | 2199.91 | -13.18 | -3.98
Deviation Indicator | 2300 | 0.765 | 196.803 | 2299.9 | -14.46 | -4.37
Horizontal | 2400 | 0.765 | 196.803 | 2399.89 | -15.74 | -4.75
North Reference | 2500 | 0.765 | 196.803 | 2499.88 | -17.02 | -5.14
True | 2600 | 0.765 | 196.803 | 2599.87 | -18.3 | -5.53
Grid Type | 2700 | 0.765 | 196.803 | 2699.86 | -19.58 | -5.91
#VALUE! | 2800 | 0.765 | 196.803 | 2799.86 | -20.86 | -6.3
| 2900 | 0.765 | 196.803 | 2899.85 | -22.14 | -6.68
| 3000 | 0.765 | 196.803 | 2999.84 | -23.41 | -7.07
| 3100 | 0.765 | 196.803 | 3099.83 | -24.69 | -7.46
| 3200 | 0.765 | 196.803 | 3199.82 | -25.97 | -7.84
| 3300 | 0.765 | 196.803 | 3299.81 | -27.25 | -8.23
| 3400 | 0.765 | 196.803 | 3399.8 | -28.53 | -8.62
| 3500 | 0.765 | 196.803 | 3499.79 | -29.81 | -9
| 3600 | 0.765 | 196.803 | 3599.78 | -31.09 | -9.39
| 3700 | 0.765 | 196.803 | 3699.77 | -32.37 | -9.77
| 3800 | 0.765 | 196.803 | 3799.77 | -33.65 | -10.16
| 3900 | 0.765 | 196.803 | 3899.76 | -34.92 | -10.55
| 4000 | 0.765 | 196.803 | 3999.75 | -36.2 | -10.93
| 4100 | 0.765 | 196.803 | 4099.74 | -37.48 | -11.32
| 4200 | 0.765 | 196.803 | 4199.73 | -38.76 | -11.7
| 4300 | 0.765 | 196.803 | 4299.72 | -40.04 | -12.09
| 4400 | 0.765 | 196.803 | 4399.71 | -41.32 | -12.48
| 4500 | 0.765 | 196.803 | 4499.7 | -42.6 | -12.86
| 4600 | 0.765 | 196.803 | 4599.69 | -43.88 | -13.25
| 4700 | 0.765 | 196.803 | 4699.69 | -45.16 | -13.64
| 4800 | 0.765 | 196.803 | 4799.68 | -46.43 | -14.02
| 4900 | 0.765 | 196.803 | 4899.67 | -47.71 | -14.41
| 5000 | 0.765 | 196.803 | 4999.66 | -48.99 | -14.79
| 5100 | 0.765 | 196.803 | 5099.65 | -50.27 | -15.18
| 5200 | 0.765 | 196.803 | 5199.64 | -51.55 | -15.57
| 5300 | 0.765 | 196.803 | 5299.63 | -52.83 | -15.95
| 5400 | 0.765 | 196.803 | 5399.62 | -54.11 | -16.34
| 5500 | 0.765 | 196.803 | 5499.61 | -55.39 | -16.73
| 5600 | 0.765 | 196.803 | 5599.61 | -56.67 | -17.11
| 5700 | 0.765 | 196.803 | 5699.6 | -57.94 | -17.5
| 5800 | 0.765 | 196.803 | 5799.59 | -59.22 | -17.88
| 5900 | 0.765 | 196.803 | 5899.58 | -60.5 | -18.27
| 6000 | 0.765 | 196.803 | 5999.57 | -61.78 | -18.66
| 6100 | 0.765 | 196.803 | 6099.56 | -63.06 | -19.04
| 6200 | 0.765 | 196.803 | 6199.55 | -64.34 | -19.43
| 6300 | 0.765 | 196.803 | 6299.54 | -65.62 | -19.81
| 6400 | 0.765 | 196.803 | 6399.53 | -66.9 | -20.2
| 6500 | 0.765 | 196.803 | 6499.52 | -68.18 | -20.59
| 6600 | 0.765 | 196.803 | 6599.52 | -69.45 | -20.97
| 6700 | 0.765 | 196.803 | 6699.51 | -70.73 | -21.36
| 6800 | 2.754 | 355.502 | 6799.49 | -70.96 | -21.74
| 6900 | 12.747 | 359.111 | 6898.45 | -57.5 | -22.1
| 7000 | 22.746 | 359.559 | 6993.57 | -27.06 | -22.43
| 7100 | 32.746 | 359.742 | 7081.96 | 19.44 | -22.7
| 7200 | 42.746 | 359.846 | 7160.93 | 80.58 | -22.91
| 7300 | 52.746 | 359.917 | 7228.09 | 154.5 | -23.06
| 7400 | 62.745 | 359.971 | 7281.39 | 238.96 | -23.14
| 7500 | 72.745 | 0.016 | 7319.22 | 331.39 | -23.15
| 7600 | 82.745 | 0.056 | 7340.41 | 428.99 | -23.09
| 7700 | 89.865 | 0.084 | 7345.07 | 528.8 | -22.96
| 7800 | 89.865 | 0.084 | 7345.3 | 628.8 | -22.81
| 7900 | 89.865 | 0.084 | 7345.54 | 728.8 | -22.67
| 8000 | 89.865 | 0.084 | 7345.77 | 828.8 | -22.52
| 8100 | 89.865 | 0.084 | 7346.01 | 928.8 | -22.37
| 8200 | 89.865 | 0.084 | 7346.24 | 1028.8 | -22.23
| 8300 | 89.865 | 0.084 | 7346.48 | 1128.8 | -22.08
| 8400 | 89.865 | 0.084 | 7346.71 | 1228.8 | -21.93
| 8500 | 89.865 | 0.084 | 7346.95 | 1328.8 | -21.79
| 8600 | 89.865 | 0.084 | 7347.18 | 1428.79 | -21.64
| 8700 | 89.865 | 0.084 | 7347.42 | 1528.79 | -21.49
| 8800 | 89.865 | 0.084 | 7347.65 | 1628.79 | -21.35
| 8900 | 89.865 | 0.084 | 7347.89 | 1728.79 | -21.2
| 9000 | 89.865 | 0.084 | 7348.12 | 1828.79 | -21.05
| 9100 | 89.865 | 0.084 | 7348.36 | 1928.79 | -20.91
| 9200 | 89.865 | 0.084 | 7348.59 | 2028.79 | -20.76
| 9300 | 89.865 | 0.084 | 7348.83 | 2128.79 | -20.62
| 9400 | 89.865 | 0.084 | 7349.06 | 2228.79 | -20.47
| 9500 | 89.865 | 0.084 | 7349.3 | 2328.79 | -20.32
| 9600 | 89.865 | 0.084 | 7349.53 | 2428.79 | -20.18
| 9700 | 89.865 | 0.084 | 7349.76 | 2528.79 | -20.03
| 9800 | 89.865 | 0.084 | 7350 | 2628.79 | -19.88
| 9900 | 89.865 | 0.084 | 7350.23 | 2728.79 | -19.74
| 10000 | 89.865 | 0.084 | 7350.47 | 2828.79 | -19.59
| 10100 | 89.865 | 0.084 | 7350.7 | 2928.79 | -19.44
| 10200 | 89.865 | 0.084 | 7350.94 | 3028.79 | -19.3
| 10300 | 89.865 | 0.084 | 7351.17 | 3128.79 | -19.15
| 10400 | 89.865 | 0.084 | 7351.41 | 3228.79 | -19.01
| 10500 | 89.865 | 0.084 | 7351.64 | 3328.79 | -18.86
| 10600 | 89.865 | 0.084 | 7351.88 | 3428.79 | -18.71
| 10700 | 89.865 | 0.084 | 7352.11 | 3528.79 | -18.57
| 10800 | 89.865 | 0.084 | 7352.35 | 3628.79 | -18.42
| 10900 | 89.865 | 0.084 | 7352.58 | 3728.79 | -18.27
| 11000 | 89.865 | 0.084 | 7352.82 | 3828.79 | -18.13
| 11100 | 89.865 | 0.084 | 7353.05 | 3928.79 | -17.98
| 11200 | 89.865 | 0.084 | 7353.29 | 4028.79 | -17.83
| 11300 | 89.865 | 0.084 | 7353.52 | 4128.78 | -17.69
| 11400 | 89.865 | 0.084 | 7353.76 | 4228.78 | -17.54
| 11500 | 89.865 | 0.084 | 7353.99 | 4328.78 | -17.4
| 11600 | 89.865 | 0.084 | 7354.23 | 4428.78 | -17.25
| 11700 | 89.865 | 0.084 | 7354.46 | 4528.78 | -17.1
| 11800 | 89.865 | 0.084 | 7354.7 | 4628.78 | -16.96
| 11900 | 89.865 | 0.084 | 7354.93 | 4728.78 | -16.81
| 11928.95 | 89.865 | 0.084 | 7355 | 4757.73 | -16.77

## Lookup (hidden)
North Reference | RetunValue | Grid Type | ReturnValue | Deviation Indicator | ReturnValue
| 2 |  | 0 |  | 4
True |  | SPCS-Colorado Central-NAD27 |  | Directional
Grid |  | SPCS-Colorado Central-NAD83 |  | High Angle
|  | SPCS-Colorado North-NAD27 |  | Horizontal
SPCS-Colorado North-NAD83
SPCS-Colorado South-NAD27
SPCS-Colorado South-NAD83
UTM-Zone 12 NAD27
UTM-Zone 12 NAD83
UTM-Zone 13 NAD27
UTM-Zone 13 NAD83