## Data
Header Information | measured depth (ft) | inclination (°) | azimuth (°) | true vertical depth (ft) | northing +N/-S (ft) | easting +E/-W (ft)
Operator Name | 0 | 0 | 0 | 0 | 0 | 0
KERR-MCGEE OIL & GAS ONSHORE LP | 100 | 0 | 0 | 100 | 0 | 0
Operator Number | 200 | 0 | 0 | 200 | 0 | 0
47120 | 300 | 0 | 0 | 300 | 0 | 0
Well Name and Number | 400 | 0 | 0 | 400 | 0 | 0
KUNZMAN FEDERAL 13N-8HZ | 500 | 0 | 0 | 500 | 0 | 0
API Number (if available) | 600 | 0 | 0 | 600 | 0 | 0
| 700 | 0 | 0 | 700 | 0 | 0
Location: QQ SEC TWP RGE | 800 | 0 | 0 | 800 | 0 | 0
SESW - 05 2N 65W | 900 | 0 | 0 | 900 | 0 | 0
Citing Type: Planned or Actual | 1000 | 0 | 0 | 1000 | 0 | 0
Planned | 1100 | 2 | 315.04 | 1099.98 | 1.23 | -1.23
Deviation Indicator | 1200 | 4 | 315.04 | 1199.84 | 4.94 | -4.93
Horizontal | 1300 | 6 | 315.04 | 1299.45 | 11.1 | -11.09
North Reference | 1400 | 8 | 315.04 | 1398.7 | 19.73 | -19.7
True | 1500 | 10 | 315.04 | 1497.47 | 30.79 | -30.76
Grid Type | 1600 | 12 | 315.04 | 1595.62 | 44.29 | -44.24
#VALUE! | 1657.25 | 13.14 | 315.04 | 1651.5 | 53.11 | -53.04
| 1700 | 13.14 | 315.04 | 1693.13 | 59.99 | -59.92
| 1800 | 13.14 | 315.04 | 1790.51 | 76.08 | -75.99
| 1900 | 13.14 | 315.04 | 1887.89 | 92.17 | -92.06
| 2000 | 13.14 | 315.04 | 1985.27 | 108.26 | -108.13
| 2100 | 13.14 | 315.04 | 2082.65 | 124.35 | -124.2
| 2200 | 13.14 | 315.04 | 2180.03 | 140.44 | -140.27
| 2300 | 13.14 | 315.04 | 2277.41 | 156.54 | -156.34
| 2400 | 13.14 | 315.04 | 2374.79 | 172.63 | -172.41
| 2500 | 13.14 | 315.04 | 2472.17 | 188.72 | -188.48
| 2600 | 13.14 | 315.04 | 2569.55 | 204.81 | -204.55
| 2700 | 13.14 | 315.04 | 2666.93 | 220.9 | -220.62
| 2800 | 13.14 | 315.04 | 2764.31 | 236.99 | -236.69
| 2900 | 13.14 | 315.04 | 2861.69 | 253.08 | -252.76
| 3000 | 13.14 | 315.04 | 2959.07 | 269.17 | -268.83
| 3100 | 13.14 | 315.04 | 3056.45 | 285.26 | -284.9
| 3200 | 13.14 | 315.04 | 3153.83 | 301.35 | -300.97
| 3300 | 13.14 | 315.04 | 3251.21 | 317.44 | -317.04
| 3400 | 13.14 | 315.04 | 3348.59 | 333.53 | -333.12
| 3500 | 13.14 | 315.04 | 3445.97 | 349.62 | -349.19
| 3600 | 13.14 | 315.04 | 3543.35 | 365.72 | -365.26
| 3700 | 13.14 | 315.04 | 3640.72 | 381.81 | -381.33
| 3800 | 13.14 | 315.04 | 3738.1 | 397.9 | -397.4
| 3900 | 13.14 | 315.04 | 3835.48 | 413.99 | -413.47
| 4000 | 13.14 | 315.04 | 3932.86 | 430.08 | -429.54
| 4100 | 13.14 | 315.04 | 4030.24 | 446.17 | -445.61
| 4200 | 13.14 | 315.04 | 4127.62 | 462.26 | -461.68
| 4300 | 13.14 | 315.04 | 4225 | 478.35 | -477.75
| 4400 | 13.14 | 315.04 | 4322.38 | 494.44 | -493.82
| 4500 | 13.14 | 315.04 | 4419.76 | 510.53 | -509.89
| 4600 | 13.14 | 315.04 | 4517.14 | 526.62 | -525.96
| 4700 | 13.14 | 315.04 | 4614.52 | 542.71 | -542.03
| 4800 | 13.14 | 315.04 | 4711.9 | 558.81 | -558.1
| 4900 | 13.14 | 315.04 | 4809.28 | 574.9 | -574.17
| 5000 | 13.14 | 315.04 | 4906.66 | 590.99 | -590.24
| 5100 | 13.14 | 315.04 | 5004.04 | 607.08 | -606.32
| 5200 | 13.14 | 315.04 | 5101.42 | 623.17 | -622.39
| 5300 | 13.14 | 315.04 | 5198.8 | 639.26 | -638.46
| 5400 | 13.14 | 315.04 | 5296.18 | 655.35 | -654.53
| 5500 | 13.14 | 315.04 | 5393.56 | 671.44 | -670.6
| 5600 | 13.14 | 315.04 | 5490.94 | 687.53 | -686.67
| 5700 | 13.14 | 315.04 | 5588.32 | 703.62 | -702.74
| 5800 | 13.14 | 315.04 | 5685.7 | 719.71 | -718.81
| 5900 | 13.14 | 315.04 | 5783.08 | 735.8 | -734.88
| 6000 | 13.14 | 315.04 | 5880.46 | 751.89 | -750.95
| 6100 | 13.14 | 315.04 | 5977.84 | 767.99 | -767.02
| 6200 | 13.14 | 315.04 | 6075.22 | 784.08 | -783.09
| 6300 | 13.14 | 315.04 | 6172.6 | 800.17 | -799.16
| 6400 | 13.14 | 315.04 | 6269.98 | 816.26 | -815.23
| 6500 | 13.14 | 315.04 | 6367.36 | 832.35 | -831.3
| 6600 | 13.14 | 315.04 | 6464.74 | 848.44 | -847.37
| 6624.2 | 13.14 | 315.04 | 6488.3 | 852.33 | -851.26
| 6650 | 11.48 | 305.75 | 6513.51 | 855.91 | -855.42
| 6700 | 9.49 | 280.24 | 6562.7 | 859.55 | -863.52
| 6750 | 9.89 | 250.29 | 6612.02 | 858.84 | -871.63
| 6800 | 12.46 | 227.86 | 6661.09 | 853.77 | -879.67
| 6850 | 16.19 | 214.27 | 6709.54 | 844.38 | -887.6
| 6900 | 20.46 | 205.92 | 6757 | 830.76 | -895.35
| 6950 | 24.99 | 200.43 | 6803.12 | 812.99 | -902.86
| 7000 | 29.66 | 196.55 | 6847.53 | 791.22 | -910.07
| 7050 | 34.42 | 193.65 | 6889.9 | 765.61 | -916.94
| 7100 | 39.24 | 191.39 | 6929.91 | 736.36 | -923.4
| 7150 | 44.08 | 189.55 | 6967.26 | 703.68 | -929.41
| 7200 | 48.96 | 188 | 7001.65 | 667.84 | -934.93
| 7250 | 53.85 | 186.67 | 7032.84 | 629.09 | -939.9
| 7300 | 58.75 | 185.5 | 7060.57 | 587.74 | -944.3
| 7350 | 63.67 | 184.44 | 7084.65 | 544.1 | -948.08
| 7400 | 68.59 | 183.47 | 7104.88 | 498.5 | -951.23
| 7450 | 73.51 | 182.56 | 7121.11 | 451.29 | -953.71
| 7500 | 78.44 | 181.7 | 7133.22 | 402.83 | -955.51
| 7550 | 83.37 | 180.87 | 7141.12 | 353.49 | -956.62
| 7600 | 88.31 | 180.05 | 7144.75 | 303.64 | -957.02
| 7615.64 | 89.85 | 179.8 | 7145 | 288 | -957
| 7618.56 | 89.85 | 179.83 | 7145.01 | 285.08 | -956.99
| 7700 | 89.85 | 179.83 | 7145.22 | 203.64 | -956.75
| 7800 | 89.85 | 179.83 | 7145.49 | 103.64 | -956.45
| 7900 | 89.85 | 179.83 | 7145.75 | 3.64 | -956.15
| 8000 | 89.85 | 179.83 | 7146.02 | -96.36 | -955.85
| 8100 | 89.85 | 179.83 | 7146.28 | -196.36 | -955.55
| 8200 | 89.85 | 179.83 | 7146.55 | -296.35 | -955.26
| 8300 | 89.85 | 179.83 | 7146.81 | -396.35 | -954.96
| 8400 | 89.85 | 179.83 | 7147.08 | -496.35 | -954.66
| 8500 | 89.85 | 179.83 | 7147.34 | -596.35 | -954.36
| 8600 | 89.85 | 179.83 | 7147.61 | -696.35 | -954.06
| 8700 | 89.85 | 179.83 | 7147.88 | -796.35 | -953.77
| 8800 | 89.85 | 179.83 | 7148.14 | -896.35 | -953.47
| 8900 | 89.85 | 179.83 | 7148.41 | -996.35 | -953.17
| 9000 | 89.85 | 179.83 | 7148.67 | -1096.35 | -952.87
| 9100 | 89.85 | 179.83 | 7148.94 | -1196.35 | -952.57
| 9200 | 89.85 | 179.83 | 7149.2 | -1296.35 | -952.27
| 9300 | 89.85 | 179.83 | 7149.47 | -1396.35 | -951.98
| 9400 | 89.85 | 179.83 | 7149.73 | -1496.35 | -951.68
| 9500 | 89.85 | 179.83 | 7150 | -1596.34 | -951.38
| 9600 | 89.85 | 179.83 | 7150.26 | -1696.34 | -951.08
| 9700 | 89.85 | 179.83 | 7150.53 | -1796.34 | -950.78
| 9800 | 89.85 | 179.83 | 7150.79 | -1896.34 | -950.48
| 9900 | 89.85 | 179.83 | 7151.06 | -1996.34 | -950.19
| 10000 | 89.85 | 179.83 | 7151.32 | -2096.34 | -949.89
| 10100 | 89.85 | 179.83 | 7151.59 | -2196.34 | -949.59
| 10200 | 89.85 | 179.83 | 7151.85 | -2296.34 | -949.29
| 10300 | 89.85 | 179.83 | 7152.12 | -2396.34 | -948.99
| 10400 | 89.85 | 179.83 | 7152.38 | -2496.34 | -948.69
| 10500 | 89.85 | 179.83 | 7152.65 | -2596.34 | -948.4
| 10600 | 89.85 | 179.83 | 7152.91 | -2696.34 | -948.1
| 10700 | 89.85 | 179.83 | 7153.18 | -2796.33 | -947.8
| 10800 | 89.85 | 179.83 | 7153.44 | -2896.33 | -947.5
| 10900 | 89.85 | 179.83 | 7153.71 | -2996.33 | -947.2
| 11000 | 89.85 | 179.83 | 7153.97 | -3096.33 | -946.91
| 11100 | 89.85 | 179.83 | 7154.24 | -3196.33 | -946.61
| 11200 | 89.85 | 179.83 | 7154.5 | -3296.33 | -946.31
| 11300 | 89.85 | 179.83 | 7154.77 | -3396.33 | -946.01
| 11400 | 89.85 | 179.83 | 7155.03 | -3496.33 | -945.71
| 11500 | 89.85 | 179.83 | 7155.3 | -3596.33 | -945.41
| 11600 | 89.85 | 179.83 | 7155.56 | -3696.33 | -945.12
| 11700 | 89.85 | 179.83 | 7155.83 | -3796.33 | -944.82
| 11800 | 89.85 | 179.83 | 7156.09 | -3896.33 | -944.52
| 11900 | 89.85 | 179.83 | 7156.36 | -3996.33 | -944.22
| 12000 | 89.85 | 179.83 | 7156.62 | -4096.32 | -943.92
| 12100 | 89.85 | 179.83 | 7156.89 | -4196.32 | -943.62
| 12200 | 89.85 | 179.83 | 7157.16 | -4296.32 | -943.33
| 12300 | 89.85 | 179.83 | 7157.42 | -4396.32 | -943.03
| 12400 | 89.85 | 179.83 | 7157.69 | -4496.32 | -942.73
| 12500 | 89.85 | 179.83 | 7157.95 | -4596.32 | -942.43
| 12600 | 89.85 | 179.83 | 7158.22 | -4696.32 | -942.13
| 12700 | 89.85 | 179.83 | 7158.48 | -4796.32 | -941.84
| 12800 | 89.85 | 179.83 | 7158.75 | -4896.32 | -941.54
| 12895.76 | 89.85 | 179.83 | 7159 | -4992.08 | -941.25

## Lookup (hidden)
North Reference | RetunValue | Grid Type | ReturnValue | Deviation Indicator | ReturnValue
| 2 |  | 0 |  | 4
True |  | SPCS-Colorado Central-NAD27 |  | Directional
Grid |  | SPCS-Colorado Central-NAD83 |  | High Angle
|  | SPCS-Colorado North-NAD27 |  | Horizontal
SPCS-Colorado North-NAD83
SPCS-Colorado South-NAD27
SPCS-Colorado South-NAD83
UTM-Zone 12 NAD27
UTM-Zone 12 NAD83
UTM-Zone 13 NAD27
UTM-Zone 13 NAD83