## Data
Header Information | measured depth (ft) | inclination (°) | azimuth (°) | true vertical depth (ft) | northing +N/-S (ft) | easting +E/-W (ft)
Operator Name | 0 | 0 | 0 | 0 | 0 | 0
KERR-MCGEE OIL & GAS ONSHORE LP | 100 | 0 | 0 | 100 | 0 | 0
Operator Number | 200 | 0 | 0 | 200 | 0 | 0
47120 | 300 | 0 | 0 | 300 | 0 | 0
Well Name and Number | 400 | 0 | 0 | 400 | 0 | 0
KUNZMAN 14C-8HZ | 500 | 0 | 0 | 500 | 0 | 0
API Number (if available) | 600 | 0 | 0 | 600 | 0 | 0
| 700 | 0 | 0 | 700 | 0 | 0
Location: QQ SEC TWP RGE | 800 | 0 | 0 | 800 | 0 | 0
SESW - 05 2N 65W | 900 | 0 | 0 | 900 | 0 | 0
Citing Type: Planned or Actual | 1000 | 0 | 0 | 1000 | 0 | 0
Planned | 1100 | 2 | 1.25 | 1099.98 | 1.74 | 0.04
Deviation Indicator | 1200 | 4 | 1.25 | 1199.84 | 6.98 | 0.15
Horizontal | 1300 | 6 | 1.25 | 1299.45 | 15.69 | 0.34
North Reference | 1400 | 8 | 1.25 | 1398.7 | 27.87 | 0.61
True | 1442.66 | 8.85 | 1.25 | 1440.91 | 34.12 | 0.75
Grid Type | 1500 | 8.85 | 1.25 | 1497.56 | 42.95 | 0.94
#VALUE! | 1600 | 8.85 | 1.25 | 1596.37 | 58.33 | 1.28
| 1700 | 8.85 | 1.25 | 1695.17 | 73.72 | 1.61
| 1800 | 8.85 | 1.25 | 1793.98 | 89.11 | 1.95
| 1900 | 8.85 | 1.25 | 1892.79 | 104.49 | 2.28
| 2000 | 8.85 | 1.25 | 1991.6 | 119.88 | 2.62
| 2100 | 8.85 | 1.25 | 2090.41 | 135.27 | 2.96
| 2200 | 8.85 | 1.25 | 2189.22 | 150.65 | 3.29
| 2300 | 8.85 | 1.25 | 2288.03 | 166.04 | 3.63
| 2400 | 8.85 | 1.25 | 2386.83 | 181.43 | 3.97
| 2500 | 8.85 | 1.25 | 2485.64 | 196.81 | 4.3
| 2600 | 8.85 | 1.25 | 2584.45 | 212.2 | 4.64
| 2700 | 8.85 | 1.25 | 2683.26 | 227.59 | 4.98
| 2800 | 8.85 | 1.25 | 2782.07 | 242.97 | 5.31
| 2900 | 8.85 | 1.25 | 2880.88 | 258.36 | 5.65
| 3000 | 8.85 | 1.25 | 2979.69 | 273.75 | 5.98
| 3100 | 8.85 | 1.25 | 3078.49 | 289.13 | 6.32
| 3200 | 8.85 | 1.25 | 3177.3 | 304.52 | 6.66
| 3300 | 8.85 | 1.25 | 3276.11 | 319.91 | 6.99
| 3400 | 8.85 | 1.25 | 3374.92 | 335.29 | 7.33
| 3500 | 8.85 | 1.25 | 3473.73 | 350.68 | 7.67
| 3600 | 8.85 | 1.25 | 3572.54 | 366.07 | 8
| 3700 | 8.85 | 1.25 | 3671.35 | 381.46 | 8.34
| 3800 | 8.85 | 1.25 | 3770.15 | 396.84 | 8.68
| 3900 | 8.85 | 1.25 | 3868.96 | 412.23 | 9.01
| 4000 | 8.85 | 1.25 | 3967.77 | 427.62 | 9.35
| 4100 | 8.85 | 1.25 | 4066.58 | 443 | 9.69
| 4200 | 8.85 | 1.25 | 4165.39 | 458.39 | 10.02
| 4300 | 8.85 | 1.25 | 4264.2 | 473.78 | 10.36
| 4400 | 8.85 | 1.25 | 4363.01 | 489.16 | 10.69
| 4500 | 8.85 | 1.25 | 4461.81 | 504.55 | 11.03
| 4600 | 8.85 | 1.25 | 4560.62 | 519.94 | 11.37
| 4700 | 8.85 | 1.25 | 4659.43 | 535.32 | 11.7
| 4800 | 8.85 | 1.25 | 4758.24 | 550.71 | 12.04
| 4900 | 8.85 | 1.25 | 4857.05 | 566.1 | 12.38
| 5000 | 8.85 | 1.25 | 4955.86 | 581.48 | 12.71
| 5100 | 8.85 | 1.25 | 5054.67 | 596.87 | 13.05
| 5200 | 8.85 | 1.25 | 5153.47 | 612.26 | 13.39
| 5300 | 8.85 | 1.25 | 5252.28 | 627.64 | 13.72
| 5400 | 8.85 | 1.25 | 5351.09 | 643.03 | 14.06
| 5500 | 8.85 | 1.25 | 5449.9 | 658.42 | 14.4
| 5600 | 8.85 | 1.25 | 5548.71 | 673.8 | 14.73
| 5700 | 8.85 | 1.25 | 5647.52 | 689.19 | 15.07
| 5800 | 8.85 | 1.25 | 5746.33 | 704.58 | 15.4
| 5900 | 8.85 | 1.25 | 5845.13 | 719.96 | 15.74
| 6000 | 8.85 | 1.25 | 5943.94 | 735.35 | 16.08
| 6100 | 8.85 | 1.25 | 6042.75 | 750.74 | 16.41
| 6200 | 8.85 | 1.25 | 6141.56 | 766.12 | 16.75
| 6300 | 8.85 | 1.25 | 6240.37 | 781.51 | 17.09
| 6400 | 8.85 | 1.25 | 6339.18 | 796.9 | 17.42
| 6500 | 8.85 | 1.25 | 6437.99 | 812.29 | 17.76
| 6600 | 8.85 | 1.25 | 6536.79 | 827.67 | 18.1
| 6700 | 8.85 | 1.25 | 6635.6 | 843.06 | 18.43
| 6766.08 | 8.85 | 1.25 | 6700.89 | 853.23 | 18.65
| 6800 | 5.46 | 2.15 | 6734.55 | 857.45 | 18.77
| 6850 | 0.51 | 25.77 | 6784.46 | 860.03 | 18.96
| 6900 | 4.55 | 177.01 | 6834.42 | 858.25 | 19.16
| 6950 | 9.54 | 178.49 | 6884.02 | 852.12 | 19.37
| 7000 | 14.54 | 178.96 | 6932.91 | 841.7 | 19.59
| 7050 | 19.54 | 179.19 | 6980.7 | 827.05 | 19.83
| 7100 | 24.54 | 179.33 | 7027.03 | 808.29 | 20.06
| 7150 | 29.54 | 179.43 | 7071.55 | 785.57 | 20.31
| 7200 | 34.54 | 179.5 | 7113.91 | 759.05 | 20.56
| 7250 | 39.54 | 179.55 | 7153.81 | 728.94 | 20.81
| 7300 | 44.54 | 179.59 | 7190.93 | 695.47 | 21.06
| 7350 | 49.54 | 179.63 | 7224.99 | 658.89 | 21.3
| 7400 | 54.54 | 179.66 | 7255.74 | 619.48 | 21.55
| 7450 | 59.54 | 179.69 | 7282.93 | 577.54 | 21.78
| 7500 | 64.54 | 179.71 | 7306.37 | 533.39 | 22.01
| 7550 | 69.54 | 179.74 | 7325.86 | 487.36 | 22.23
| 7600 | 74.54 | 179.76 | 7341.27 | 439.81 | 22.44
| 7650 | 79.54 | 179.78 | 7352.48 | 391.1 | 22.64
| 7700 | 84.54 | 179.8 | 7359.4 | 341.6 | 22.82
| 7753.68 | 89.91 | 179.82 | 7362 | 288 | 23
| 7755.29 | 89.92 | 179.83 | 7362 | 286.39 | 23
| 7800 | 89.92 | 179.83 | 7362.06 | 241.68 | 23.14
| 7900 | 89.92 | 179.83 | 7362.19 | 141.69 | 23.44
| 8000 | 89.92 | 179.83 | 7362.33 | 41.69 | 23.74
| 8100 | 89.92 | 179.83 | 7362.46 | -58.31 | 24.04
| 8200 | 89.92 | 179.83 | 7362.59 | -158.31 | 24.34
| 8300 | 89.92 | 179.83 | 7362.72 | -258.31 | 24.64
| 8400 | 89.92 | 179.83 | 7362.86 | -358.31 | 24.94
| 8500 | 89.92 | 179.83 | 7362.99 | -458.31 | 25.24
| 8600 | 89.92 | 179.83 | 7363.12 | -558.31 | 25.54
| 8700 | 89.92 | 179.83 | 7363.25 | -658.31 | 25.84
| 8800 | 89.92 | 179.83 | 7363.39 | -758.31 | 26.14
| 8900 | 89.92 | 179.83 | 7363.52 | -858.31 | 26.44
| 9000 | 89.92 | 179.83 | 7363.65 | -958.31 | 26.74
| 9100 | 89.92 | 179.83 | 7363.79 | -1058.31 | 27.04
| 9200 | 89.92 | 179.83 | 7363.92 | -1158.31 | 27.34
| 9300 | 89.92 | 179.83 | 7364.05 | -1258.31 | 27.64
| 9400 | 89.92 | 179.83 | 7364.18 | -1358.31 | 27.95
| 9500 | 89.92 | 179.83 | 7364.32 | -1458.31 | 28.25
| 9600 | 89.92 | 179.83 | 7364.45 | -1558.31 | 28.55
| 9700 | 89.92 | 179.83 | 7364.58 | -1658.31 | 28.85
| 9800 | 89.92 | 179.83 | 7364.71 | -1758.3 | 29.15
| 9900 | 89.92 | 179.83 | 7364.85 | -1858.3 | 29.45
| 10000 | 89.92 | 179.83 | 7364.98 | -1958.3 | 29.75
| 10100 | 89.92 | 179.83 | 7365.11 | -2058.3 | 30.05
| 10200 | 89.92 | 179.83 | 7365.24 | -2158.3 | 30.35
| 10300 | 89.92 | 179.83 | 7365.38 | -2258.3 | 30.65
| 10400 | 89.92 | 179.83 | 7365.51 | -2358.3 | 30.95
| 10500 | 89.92 | 179.83 | 7365.64 | -2458.3 | 31.25
| 10600 | 89.92 | 179.83 | 7365.77 | -2558.3 | 31.55
| 10700 | 89.92 | 179.83 | 7365.91 | -2658.3 | 31.85
| 10800 | 89.92 | 179.83 | 7366.04 | -2758.3 | 32.15
| 10900 | 89.92 | 179.83 | 7366.17 | -2858.3 | 32.45
| 11000 | 89.92 | 179.83 | 7366.3 | -2958.3 | 32.75
| 11100 | 89.92 | 179.83 | 7366.44 | -3058.3 | 33.05
| 11200 | 89.92 | 179.83 | 7366.57 | -3158.3 | 33.35
| 11300 | 89.92 | 179.83 | 7366.7 | -3258.3 | 33.65
| 11400 | 89.92 | 179.83 | 7366.83 | -3358.3 | 33.95
| 11500 | 89.92 | 179.83 | 7366.97 | -3458.3 | 34.25
| 11600 | 89.92 | 179.83 | 7367.1 | -3558.3 | 34.55
| 11700 | 89.92 | 179.83 | 7367.23 | -3658.29 | 34.85
| 11800 | 89.92 | 179.83 | 7367.37 | -3758.29 | 35.15
| 11900 | 89.92 | 179.83 | 7367.5 | -3858.29 | 35.45
| 12000 | 89.92 | 179.83 | 7367.63 | -3958.29 | 35.75
| 12100 | 89.92 | 179.83 | 7367.76 | -4058.29 | 36.06
| 12200 | 89.92 | 179.83 | 7367.9 | -4158.29 | 36.36
| 12300 | 89.92 | 179.83 | 7368.03 | -4258.29 | 36.66
| 12400 | 89.92 | 179.83 | 7368.16 | -4358.29 | 36.96
| 12500 | 89.92 | 179.83 | 7368.29 | -4458.29 | 37.26
| 12600 | 89.92 | 179.83 | 7368.43 | -4558.29 | 37.56
| 12700 | 89.92 | 179.83 | 7368.56 | -4658.29 | 37.86
| 12800 | 89.92 | 179.83 | 7368.69 | -4758.29 | 38.16
| 12900 | 89.92 | 179.83 | 7368.82 | -4858.29 | 38.46
| 13000 | 89.92 | 179.83 | 7368.96 | -4958.29 | 38.76
| 13033.09 | 89.92 | 179.83 | 7369 | -4991.38 | 38.86

## Lookup (hidden)
North Reference | RetunValue | Grid Type | ReturnValue | Deviation Indicator | ReturnValue
| 2 |  | 0 |  | 4
True |  | SPCS-Colorado Central-NAD27 |  | Directional
Grid |  | SPCS-Colorado Central-NAD83 |  | High Angle
|  | SPCS-Colorado North-NAD27 |  | Horizontal
SPCS-Colorado North-NAD83
SPCS-Colorado South-NAD27
SPCS-Colorado South-NAD83
UTM-Zone 12 NAD27
UTM-Zone 12 NAD83
UTM-Zone 13 NAD27
UTM-Zone 13 NAD83