## Data
Header Information | measured depth (ft) | inclination (°) | azimuth (°) | true vertical depth (ft) | northing +N/-S (ft) | easting +E/-W (ft)
Operator Name | 0 | 0 | 0 | 0 | 0 | 0
KERR-MCGEE OIL & GAS ONSHORE LP | 1100 | 0 | 0 | 1100 | 0 | 0
Operator Number | 1200 | 2 | 24.002 | 1199.98 | 1.59 | 0.71
47120 | 1300 | 3.503 | 24.002 | 1299.84 | 6.28 | 2.79
Well Name and Number | 1400 | 3.503 | 24.002 | 1399.66 | 11.86 | 5.28
Thomsen 14N-18HZ | 1500 | 3.503 | 24.002 | 1499.47 | 17.44 | 7.77
API Number (if available) | 1600 | 3.503 | 24.002 | 1599.28 | 23.02 | 10.25
| 1700 | 3.503 | 24.002 | 1699.1 | 28.6 | 12.74
Location: QQ SEC TWP RGE | 1800 | 3.503 | 24.002 | 1798.91 | 34.18 | 15.22
SENW Sec 7-T2N-R65W | 1900 | 3.503 | 24.002 | 1898.72 | 39.77 | 17.71
Citing Type: Planned or Actual | 2000 | 3.503 | 24.002 | 1998.54 | 45.35 | 20.19
Planned | 2100 | 3.503 | 24.002 | 2098.35 | 50.93 | 22.68
Deviation Indicator | 2200 | 3.503 | 24.002 | 2198.16 | 56.51 | 25.16
Horizontal | 2300 | 3.503 | 24.002 | 2297.98 | 62.09 | 27.65
North Reference | 2400 | 3.503 | 24.002 | 2397.79 | 67.67 | 30.13
True | 2500 | 3.503 | 24.002 | 2497.6 | 73.26 | 32.62
Grid Type | 2600 | 3.503 | 24.002 | 2597.42 | 78.84 | 35.1
#VALUE! | 2700 | 3.503 | 24.002 | 2697.23 | 84.42 | 37.59
| 2800 | 3.503 | 24.002 | 2797.04 | 90 | 40.07
| 2900 | 3.503 | 24.002 | 2896.86 | 95.58 | 42.56
| 3000 | 3.503 | 24.002 | 2996.67 | 101.16 | 45.04
| 3100 | 3.503 | 24.002 | 3096.48 | 106.75 | 47.53
| 3200 | 3.503 | 24.002 | 3196.29 | 112.33 | 50.01
| 3300 | 3.503 | 24.002 | 3296.11 | 117.91 | 52.5
| 3400 | 3.503 | 24.002 | 3395.92 | 123.49 | 54.99
| 3500 | 3.503 | 24.002 | 3495.73 | 129.07 | 57.47
| 3600 | 3.503 | 24.002 | 3595.55 | 134.65 | 59.96
| 3700 | 3.503 | 24.002 | 3695.36 | 140.23 | 62.44
| 3800 | 3.503 | 24.002 | 3795.17 | 145.82 | 64.93
| 3900 | 3.503 | 24.002 | 3894.99 | 151.4 | 67.41
| 4000 | 3.503 | 24.002 | 3994.8 | 156.98 | 69.9
| 4100 | 3.503 | 24.002 | 4094.61 | 162.56 | 72.38
| 4200 | 3.503 | 24.002 | 4194.43 | 168.14 | 74.87
| 4300 | 3.503 | 24.002 | 4294.24 | 173.72 | 77.35
| 4400 | 3.503 | 24.002 | 4394.05 | 179.31 | 79.84
| 4500 | 3.503 | 24.002 | 4493.87 | 184.89 | 82.32
| 4600 | 3.503 | 24.002 | 4593.68 | 190.47 | 84.81
| 4700 | 3.503 | 24.002 | 4693.49 | 196.05 | 87.29
| 4800 | 3.503 | 24.002 | 4793.31 | 201.63 | 89.78
| 4900 | 3.503 | 24.002 | 4893.12 | 207.21 | 92.26
| 5000 | 3.503 | 24.002 | 4992.93 | 212.79 | 94.75
| 5100 | 3.503 | 24.002 | 5092.75 | 218.38 | 97.23
| 5200 | 3.503 | 24.002 | 5192.56 | 223.96 | 99.72
| 5300 | 3.503 | 24.002 | 5292.37 | 229.54 | 102.21
| 5400 | 3.503 | 24.002 | 5392.18 | 235.12 | 104.69
| 5500 | 3.503 | 24.002 | 5492 | 240.7 | 107.18
| 5600 | 3.503 | 24.002 | 5591.81 | 246.28 | 109.66
| 5700 | 3.503 | 24.002 | 5691.62 | 251.87 | 112.15
| 5800 | 3.503 | 24.002 | 5791.44 | 257.45 | 114.63
| 5900 | 3.503 | 24.002 | 5891.25 | 263.03 | 117.12
| 6000 | 3.503 | 24.002 | 5991.06 | 268.61 | 119.6
| 6100 | 3.503 | 24.002 | 6090.88 | 274.19 | 122.09
| 6200 | 3.503 | 24.002 | 6190.69 | 279.77 | 124.57
| 6300 | 3.503 | 24.002 | 6290.5 | 285.36 | 127.06
| 6400 | 3.503 | 24.002 | 6390.32 | 290.94 | 129.54
| 6500 | 3.503 | 24.002 | 6490.13 | 296.52 | 132.03
| 6600 | 3.503 | 24.002 | 6589.94 | 302.1 | 134.51
| 6700 | 4.305 | 160.896 | 6689.82 | 303.08 | 136.99
| 6800 | 14.135 | 174.47 | 6788.41 | 287.34 | 139.4
| 6900 | 24.104 | 176.942 | 6882.78 | 254.71 | 141.67
| 7000 | 34.09 | 178.019 | 6970.05 | 206.19 | 143.74
| 7100 | 44.083 | 178.652 | 7047.57 | 143.24 | 145.53
| 7200 | 54.077 | 179.089 | 7112.99 | 67.79 | 146.99
| 7300 | 64.073 | 179.428 | 7164.32 | -17.88 | 148.09
| 7400 | 74.07 | 179.713 | 7199.99 | -111.16 | 148.78
| 7500 | 84.066 | 179.97 | 7218.93 | -209.22 | 149.05
| 7600 | 90.153 | 180.122 | 7221.9 | -309.11 | 148.92
| 7700 | 90.153 | 180.122 | 7221.63 | -409.11 | 148.7
| 7800 | 90.153 | 180.122 | 7221.36 | -509.11 | 148.49
| 7900 | 90.153 | 180.122 | 7221.09 | -609.11 | 148.28
| 8000 | 90.153 | 180.122 | 7220.83 | -709.11 | 148.07
| 8100 | 90.153 | 180.122 | 7220.56 | -809.11 | 147.85
| 8200 | 90.153 | 180.122 | 7220.29 | -909.11 | 147.64
| 8300 | 90.153 | 180.122 | 7220.02 | -1009.11 | 147.43
| 8400 | 90.153 | 180.122 | 7219.76 | -1109.11 | 147.22
| 8500 | 90.153 | 180.122 | 7219.49 | -1209.11 | 147
| 8600 | 90.153 | 180.122 | 7219.22 | -1309.11 | 146.79
| 8700 | 90.153 | 180.122 | 7218.95 | -1409.11 | 146.58
| 8800 | 90.153 | 180.122 | 7218.69 | -1509.1 | 146.37
| 8900 | 90.153 | 180.122 | 7218.42 | -1609.1 | 146.15
| 9000 | 90.153 | 180.122 | 7218.15 | -1709.1 | 145.94
| 9100 | 90.153 | 180.122 | 7217.88 | -1809.1 | 145.73
| 9200 | 90.153 | 180.122 | 7217.62 | -1909.1 | 145.52
| 9300 | 90.153 | 180.122 | 7217.35 | -2009.1 | 145.3
| 9400 | 90.153 | 180.122 | 7217.08 | -2109.1 | 145.09
| 9500 | 90.153 | 180.122 | 7216.81 | -2209.1 | 144.88
| 9600 | 90.153 | 180.122 | 7216.55 | -2309.1 | 144.66
| 9700 | 90.153 | 180.122 | 7216.28 | -2409.1 | 144.45
| 9800 | 90.153 | 180.122 | 7216.01 | -2509.1 | 144.24
| 9900 | 90.153 | 180.122 | 7215.74 | -2609.1 | 144.03
| 10000 | 90.153 | 180.122 | 7215.48 | -2709.1 | 143.81
| 10100 | 90.153 | 180.122 | 7215.21 | -2809.1 | 143.6
| 10200 | 90.153 | 180.122 | 7214.94 | -2909.1 | 143.39
| 10300 | 90.153 | 180.122 | 7214.67 | -3009.1 | 143.18
| 10400 | 90.153 | 180.122 | 7214.41 | -3109.1 | 142.96
| 10500 | 90.153 | 180.122 | 7214.14 | -3209.1 | 142.75
| 10600 | 90.153 | 180.122 | 7213.87 | -3309.09 | 142.54
| 10700 | 90.153 | 180.122 | 7213.61 | -3409.09 | 142.33
| 10800 | 90.153 | 180.122 | 7213.34 | -3509.09 | 142.11
| 10900 | 90.153 | 180.122 | 7213.07 | -3609.09 | 141.9
| 11000 | 90.153 | 180.122 | 7212.8 | -3709.09 | 141.69
| 11100 | 90.153 | 180.122 | 7212.54 | -3809.09 | 141.48
| 11200 | 90.153 | 180.122 | 7212.27 | -3909.09 | 141.26
| 11300 | 90.153 | 180.122 | 7212 | -4009.09 | 141.05
| 11400 | 90.153 | 180.122 | 7211.73 | -4109.09 | 140.84
| 11500 | 90.153 | 180.122 | 7211.47 | -4209.09 | 140.62
| 11600 | 90.153 | 180.122 | 7211.2 | -4309.09 | 140.41
| 11700 | 90.153 | 180.122 | 7210.93 | -4409.09 | 140.2
| 11800 | 90.153 | 180.122 | 7210.66 | -4509.09 | 139.99
| 11900 | 90.153 | 180.122 | 7210.4 | -4609.09 | 139.77
| 12000 | 90.153 | 180.122 | 7210.13 | -4709.09 | 139.56
| 12100 | 90.153 | 180.122 | 7209.86 | -4809.09 | 139.35
| 12200 | 90.153 | 180.122 | 7209.59 | -4909.09 | 139.14
| 12300 | 90.153 | 180.122 | 7209.33 | -5009.08 | 138.92
| 12400 | 90.153 | 180.122 | 7209.06 | -5109.08 | 138.71
| 12500 | 90.153 | 180.122 | 7208.79 | -5209.08 | 138.5
| 12600 | 90.153 | 180.122 | 7208.52 | -5309.08 | 138.29
| 12700 | 90.153 | 180.122 | 7208.26 | -5409.08 | 138.07
| 12800 | 90.153 | 180.122 | 7207.99 | -5509.08 | 137.86
| 12900 | 90.153 | 180.122 | 7207.72 | -5609.08 | 137.65
| 13000 | 90.153 | 180.122 | 7207.45 | -5709.08 | 137.44
| 13100 | 90.153 | 180.122 | 7207.19 | -5809.08 | 137.22
| 13200 | 90.153 | 180.122 | 7206.92 | -5909.08 | 137.01
| 13300 | 90.153 | 180.122 | 7206.65 | -6009.08 | 136.8
| 13400 | 90.153 | 180.122 | 7206.38 | -6109.08 | 136.59
| 13500 | 90.153 | 180.122 | 7206.12 | -6209.08 | 136.37
| 13600 | 90.153 | 180.122 | 7205.85 | -6309.08 | 136.16
| 13700 | 90.153 | 180.122 | 7205.58 | -6409.08 | 135.95
| 13800 | 90.153 | 180.122 | 7205.31 | -6509.08 | 135.73
| 13900 | 90.153 | 180.122 | 7205.05 | -6609.08 | 135.52
| 14000 | 90.153 | 180.122 | 7204.78 | -6709.07 | 135.31
| 14100 | 90.153 | 180.122 | 7204.51 | -6809.07 | 135.1
| 14200 | 90.153 | 180.122 | 7204.25 | -6909.07 | 134.88
| 14300 | 90.153 | 180.122 | 7203.98 | -7009.07 | 134.67
| 14400 | 90.153 | 180.122 | 7203.71 | -7109.07 | 134.46
| 14500 | 90.153 | 180.122 | 7203.44 | -7209.07 | 134.25
| 14600 | 90.153 | 180.122 | 7203.18 | -7309.07 | 134.03
| 14700 | 90.153 | 180.122 | 7202.91 | -7409.07 | 133.82
| 14800 | 90.153 | 180.122 | 7202.64 | -7509.07 | 133.61
| 14900 | 90.153 | 180.122 | 7202.37 | -7609.07 | 133.4
| 15000 | 90.153 | 180.122 | 7202.11 | -7709.07 | 133.18
| 15039.49 | 90.153 | 180.122 | 7202 | -7748.56 | 133.1

## Lookup (hidden)
North Reference | RetunValue | Grid Type | ReturnValue | Deviation Indicator | ReturnValue
| 2 |  | 0 |  | 4
True |  | SPCS-Colorado Central-NAD27 |  | Directional
Grid |  | SPCS-Colorado Central-NAD83 |  | High Angle
|  | SPCS-Colorado North-NAD27 |  | Horizontal
SPCS-Colorado North-NAD83
SPCS-Colorado South-NAD27
SPCS-Colorado South-NAD83
UTM-Zone 12 NAD27
UTM-Zone 12 NAD83
UTM-Zone 13 NAD27
UTM-Zone 13 NAD83