## Data
Header Information | measured depth (ft) | inclination (°) | azimuth (°) | true vertical depth (ft) | northing +N/-S (ft) | easting +E/-W (ft)
Operator Name | 0 | 0 | 0 | 0 | 0 | 0
KERR-MCGEE OIL & GAS ONSHORE LP | 100 | 0 | 0 | 100 | 0 | 0
Operator Number | 200 | 0 | 0 | 200 | 0 | 0
47120 | 300 | 0 | 0 | 300 | 0 | 0
Well Name and Number | 400 | 0 | 0 | 400 | 0 | 0
KUNZMAN FEDERAL 13C-8HZ | 500 | 0 | 0 | 500 | 0 | 0
API Number (if available) | 600 | 0 | 0 | 600 | 0 | 0
| 700 | 0 | 0 | 700 | 0 | 0
Location: QQ SEC TWP RGE | 800 | 0 | 0 | 800 | 0 | 0
SESW - 05 2N 65W | 900 | 0 | 0 | 900 | 0 | 0
Citing Type: Planned or Actual | 1000 | 0 | 0 | 1000 | 0 | 0
Planned | 1100 | 2 | 303.93 | 1099.98 | 0.97 | -1.45
Deviation Indicator | 1200 | 4 | 303.93 | 1199.84 | 3.9 | -5.79
Horizontal | 1300 | 6 | 303.93 | 1299.45 | 8.76 | -13.02
North Reference | 1400 | 8 | 303.93 | 1398.7 | 15.56 | -23.13
True | 1500 | 10 | 303.93 | 1497.47 | 24.29 | -36.11
Grid Type | 1600 | 12 | 303.93 | 1595.62 | 34.94 | -51.94
#VALUE! | 1700 | 14 | 303.93 | 1693.06 | 47.5 | -70.61
| 1803.84 | 16.08 | 303.93 | 1793.34 | 62.54 | -92.96
| 1900 | 16.08 | 303.93 | 1885.73 | 77.4 | -115.05
| 2000 | 16.08 | 303.93 | 1981.82 | 92.86 | -138.03
| 2100 | 16.08 | 303.93 | 2077.91 | 108.32 | -161.01
| 2200 | 16.08 | 303.93 | 2174 | 123.77 | -183.99
| 2300 | 16.08 | 303.93 | 2270.09 | 139.23 | -206.96
| 2400 | 16.08 | 303.93 | 2366.18 | 154.69 | -229.94
| 2500 | 16.08 | 303.93 | 2462.27 | 170.15 | -252.92
| 2600 | 16.08 | 303.93 | 2558.36 | 185.6 | -275.9
| 2700 | 16.08 | 303.93 | 2654.45 | 201.06 | -298.87
| 2800 | 16.08 | 303.93 | 2750.53 | 216.52 | -321.85
| 2900 | 16.08 | 303.93 | 2846.62 | 231.98 | -344.83
| 3000 | 16.08 | 303.93 | 2942.71 | 247.43 | -367.8
| 3100 | 16.08 | 303.93 | 3038.8 | 262.89 | -390.78
| 3200 | 16.08 | 303.93 | 3134.89 | 278.35 | -413.76
| 3300 | 16.08 | 303.93 | 3230.98 | 293.81 | -436.74
| 3400 | 16.08 | 303.93 | 3327.07 | 309.26 | -459.71
| 3500 | 16.08 | 303.93 | 3423.16 | 324.72 | -482.69
| 3600 | 16.08 | 303.93 | 3519.25 | 340.18 | -505.67
| 3700 | 16.08 | 303.93 | 3615.34 | 355.64 | -528.64
| 3800 | 16.08 | 303.93 | 3711.43 | 371.09 | -551.62
| 3900 | 16.08 | 303.93 | 3807.51 | 386.55 | -574.6
| 4000 | 16.08 | 303.93 | 3903.6 | 402.01 | -597.58
| 4100 | 16.08 | 303.93 | 3999.69 | 417.47 | -620.55
| 4200 | 16.08 | 303.93 | 4095.78 | 432.92 | -643.53
| 4300 | 16.08 | 303.93 | 4191.87 | 448.38 | -666.51
| 4400 | 16.08 | 303.93 | 4287.96 | 463.84 | -689.48
| 4500 | 16.08 | 303.93 | 4384.05 | 479.3 | -712.46
| 4600 | 16.08 | 303.93 | 4480.14 | 494.75 | -735.44
| 4700 | 16.08 | 303.93 | 4576.23 | 510.21 | -758.42
| 4800 | 16.08 | 303.93 | 4672.32 | 525.67 | -781.39
| 4900 | 16.08 | 303.93 | 4768.41 | 541.13 | -804.37
| 5000 | 16.08 | 303.93 | 4864.5 | 556.58 | -827.35
| 5100 | 16.08 | 303.93 | 4960.58 | 572.04 | -850.32
| 5200 | 16.08 | 303.93 | 5056.67 | 587.5 | -873.3
| 5300 | 16.08 | 303.93 | 5152.76 | 602.96 | -896.28
| 5400 | 16.08 | 303.93 | 5248.85 | 618.41 | -919.26
| 5500 | 16.08 | 303.93 | 5344.94 | 633.87 | -942.23
| 5600 | 16.08 | 303.93 | 5441.03 | 649.33 | -965.21
| 5700 | 16.08 | 303.93 | 5537.12 | 664.78 | -988.19
| 5800 | 16.08 | 303.93 | 5633.21 | 680.24 | -1011.16
| 5900 | 16.08 | 303.93 | 5729.3 | 695.7 | -1034.14
| 6000 | 16.08 | 303.93 | 5825.39 | 711.16 | -1057.12
| 6100 | 16.08 | 303.93 | 5921.48 | 726.61 | -1080.1
| 6200 | 16.08 | 303.93 | 6017.56 | 742.07 | -1103.07
| 6300 | 16.08 | 303.93 | 6113.65 | 757.53 | -1126.05
| 6400 | 16.08 | 303.93 | 6209.74 | 772.99 | -1149.03
| 6500 | 16.08 | 303.93 | 6305.83 | 788.44 | -1172
| 6600 | 16.08 | 303.93 | 6401.92 | 803.9 | -1194.98
| 6700 | 16.08 | 303.93 | 6498.01 | 819.36 | -1217.96
| 6800 | 16.08 | 303.93 | 6594.1 | 834.82 | -1240.94
| 6900 | 16.08 | 303.93 | 6690.19 | 850.27 | -1263.91
| 6928.98 | 16.08 | 303.93 | 6718.04 | 854.75 | -1270.57
| 6950 | 15.03 | 297.13 | 6738.29 | 857.62 | -1275.41
| 7000 | 13.54 | 277.67 | 6786.77 | 861.36 | -1286.99
| 7050 | 13.78 | 256.4 | 6835.38 | 860.74 | -1298.58
| 7100 | 15.66 | 238.07 | 6883.77 | 855.77 | -1310.1
| 7150 | 18.71 | 224.56 | 6931.55 | 846.48 | -1321.47
| 7200 | 22.44 | 215.05 | 6978.37 | 832.95 | -1332.58
| 7250 | 26.58 | 208.26 | 7023.86 | 815.27 | -1343.36
| 7300 | 30.95 | 203.21 | 7067.69 | 793.59 | -1353.73
| 7350 | 35.48 | 199.33 | 7109.51 | 768.06 | -1363.61
| 7400 | 40.11 | 196.23 | 7149.01 | 738.89 | -1372.92
| 7450 | 44.8 | 193.68 | 7185.9 | 706.29 | -1381.59
| 7500 | 49.54 | 191.52 | 7219.88 | 670.51 | -1389.56
| 7550 | 54.32 | 189.64 | 7250.7 | 631.82 | -1396.77
| 7600 | 59.12 | 187.98 | 7278.13 | 590.53 | -1403.15
| 7650 | 63.95 | 186.48 | 7301.95 | 546.93 | -1408.66
| 7700 | 68.78 | 185.09 | 7321.99 | 501.38 | -1413.27
| 7750 | 73.63 | 183.8 | 7338.1 | 454.2 | -1416.93
| 7800 | 78.49 | 182.57 | 7350.14 | 405.76 | -1419.62
| 7850 | 83.35 | 181.38 | 7358.03 | 356.43 | -1421.31
| 7900 | 88.21 | 180.21 | 7361.71 | 306.59 | -1422
| 7917.59 | 89.92 | 179.8 | 7362 | 289 | -1422
| 7920.12 | 89.92 | 179.82 | 7362 | 286.47 | -1421.99
| 8000 | 89.92 | 179.82 | 7362.11 | 206.59 | -1421.75
| 8100 | 89.92 | 179.82 | 7362.24 | 106.59 | -1421.44
| 8200 | 89.92 | 179.82 | 7362.37 | 6.59 | -1421.14
| 8300 | 89.92 | 179.82 | 7362.51 | -93.41 | -1420.83
| 8400 | 89.92 | 179.82 | 7362.64 | -193.41 | -1420.53
| 8500 | 89.92 | 179.82 | 7362.77 | -293.4 | -1420.22
| 8600 | 89.92 | 179.82 | 7362.9 | -393.4 | -1419.91
| 8700 | 89.92 | 179.82 | 7363.04 | -493.4 | -1419.61
| 8800 | 89.92 | 179.82 | 7363.17 | -593.4 | -1419.3
| 8900 | 89.92 | 179.82 | 7363.3 | -693.4 | -1419
| 9000 | 89.92 | 179.82 | 7363.43 | -793.4 | -1418.69
| 9100 | 89.92 | 179.82 | 7363.57 | -893.4 | -1418.39
| 9200 | 89.92 | 179.82 | 7363.7 | -993.4 | -1418.08
| 9300 | 89.92 | 179.82 | 7363.83 | -1093.4 | -1417.78
| 9400 | 89.92 | 179.82 | 7363.96 | -1193.4 | -1417.47
| 9500 | 89.92 | 179.82 | 7364.1 | -1293.4 | -1417.17
| 9600 | 89.92 | 179.82 | 7364.23 | -1393.4 | -1416.86
| 9700 | 89.92 | 179.82 | 7364.36 | -1493.4 | -1416.55
| 9800 | 89.92 | 179.82 | 7364.49 | -1593.4 | -1416.25
| 9900 | 89.92 | 179.82 | 7364.63 | -1693.4 | -1415.94
| 10000 | 89.92 | 179.82 | 7364.76 | -1793.4 | -1415.64
| 10100 | 89.92 | 179.82 | 7364.89 | -1893.4 | -1415.33
| 10200 | 89.92 | 179.82 | 7365.03 | -1993.4 | -1415.03
| 10300 | 89.92 | 179.82 | 7365.16 | -2093.39 | -1414.72
| 10400 | 89.92 | 179.82 | 7365.29 | -2193.39 | -1414.42
| 10500 | 89.92 | 179.82 | 7365.42 | -2293.39 | -1414.11
| 10600 | 89.92 | 179.82 | 7365.56 | -2393.39 | -1413.81
| 10700 | 89.92 | 179.82 | 7365.69 | -2493.39 | -1413.5
| 10800 | 89.92 | 179.82 | 7365.82 | -2593.39 | -1413.19
| 10900 | 89.92 | 179.82 | 7365.95 | -2693.39 | -1412.89
| 11000 | 89.92 | 179.82 | 7366.09 | -2793.39 | -1412.58
| 11100 | 89.92 | 179.82 | 7366.22 | -2893.39 | -1412.28
| 11200 | 89.92 | 179.82 | 7366.35 | -2993.39 | -1411.97
| 11300 | 89.92 | 179.82 | 7366.48 | -3093.39 | -1411.67
| 11400 | 89.92 | 179.82 | 7366.62 | -3193.39 | -1411.36
| 11500 | 89.92 | 179.82 | 7366.75 | -3293.39 | -1411.06
| 11600 | 89.92 | 179.82 | 7366.88 | -3393.39 | -1410.75
| 11700 | 89.92 | 179.82 | 7367.01 | -3493.39 | -1410.45
| 11800 | 89.92 | 179.82 | 7367.15 | -3593.39 | -1410.14
| 11900 | 89.92 | 179.82 | 7367.28 | -3693.39 | -1409.83
| 12000 | 89.92 | 179.82 | 7367.41 | -3793.39 | -1409.53
| 12100 | 89.92 | 179.82 | 7367.54 | -3893.38 | -1409.22
| 12200 | 89.92 | 179.82 | 7367.68 | -3993.38 | -1408.92
| 12300 | 89.92 | 179.82 | 7367.81 | -4093.38 | -1408.61
| 12400 | 89.92 | 179.82 | 7367.94 | -4193.38 | -1408.31
| 12500 | 89.92 | 179.82 | 7368.07 | -4293.38 | -1408
| 12600 | 89.92 | 179.82 | 7368.21 | -4393.38 | -1407.7
| 12700 | 89.92 | 179.82 | 7368.34 | -4493.38 | -1407.39
| 12800 | 89.92 | 179.82 | 7368.47 | -4593.38 | -1407.09
| 12900 | 89.92 | 179.82 | 7368.6 | -4693.38 | -1406.78
| 13000 | 89.92 | 179.82 | 7368.74 | -4793.38 | -1406.47
| 13100 | 89.92 | 179.82 | 7368.87 | -4893.38 | -1406.17
| 13199.04 | 89.92 | 179.82 | 7369 | -4992.42 | -1405.87

## Lookup (hidden)
North Reference | RetunValue | Grid Type | ReturnValue | Deviation Indicator | ReturnValue
| 2 |  | 0 |  | 4
True |  | SPCS-Colorado Central-NAD27 |  | Directional
Grid |  | SPCS-Colorado Central-NAD83 |  | High Angle
|  | SPCS-Colorado North-NAD27 |  | Horizontal
SPCS-Colorado North-NAD83
SPCS-Colorado South-NAD27
SPCS-Colorado South-NAD83
UTM-Zone 12 NAD27
UTM-Zone 12 NAD83
UTM-Zone 13 NAD27
UTM-Zone 13 NAD83