## Data
Header Information | measured depth (ft) | inclination (°) | azimuth (°) | true vertical depth (ft) | northing +N/-S (ft) | easting +E/-W (ft)
Operator Name | 0 | 0 | 0 | 0 | 0 | 0
KERR-MCGEE OIL & GAS ONSHORE LP | 1100 | 0 | 0 | 1100 | 0 | 0
Operator Number | 1200 | 2 | 343.311 | 1199.98 | 1.67 | -0.5
47120 | 1300 | 3.227 | 343.311 | 1299.85 | 6.44 | -1.93
Well Name and Number | 1400 | 3.227 | 343.311 | 1399.69 | 11.83 | -3.55
Thomsen 13C-18HZ | 1500 | 3.227 | 343.311 | 1499.54 | 17.22 | -5.16
API Number (if available) | 1600 | 3.227 | 343.311 | 1599.38 | 22.61 | -6.78
| 1700 | 3.227 | 343.311 | 1699.22 | 28 | -8.4
Location: QQ SEC TWP RGE | 1800 | 3.227 | 343.311 | 1799.06 | 33.39 | -10.01
SENW Sec 7-T2N-R65W | 1900 | 3.227 | 343.311 | 1898.9 | 38.79 | -11.63
Citing Type: Planned or Actual | 2000 | 3.227 | 343.311 | 1998.74 | 44.18 | -13.25
Planned | 2100 | 3.227 | 343.311 | 2098.58 | 49.57 | -14.86
Deviation Indicator | 2200 | 3.227 | 343.311 | 2198.43 | 54.96 | -16.48
Horizontal | 2300 | 3.227 | 343.311 | 2298.27 | 60.35 | -18.09
North Reference | 2400 | 3.227 | 343.311 | 2398.11 | 65.75 | -19.71
True | 2500 | 3.227 | 343.311 | 2497.95 | 71.14 | -21.33
Grid Type | 2600 | 3.227 | 343.311 | 2597.79 | 76.53 | -22.94
#VALUE! | 2700 | 3.227 | 343.311 | 2697.63 | 81.92 | -24.56
| 2800 | 3.227 | 343.311 | 2797.48 | 87.31 | -26.18
| 2900 | 3.227 | 343.311 | 2897.32 | 92.71 | -27.79
| 3000 | 3.227 | 343.311 | 2997.16 | 98.1 | -29.41
| 3100 | 3.227 | 343.311 | 3097 | 103.49 | -31.03
| 3200 | 3.227 | 343.311 | 3196.84 | 108.88 | -32.64
| 3300 | 3.227 | 343.311 | 3296.68 | 114.27 | -34.26
| 3400 | 3.227 | 343.311 | 3396.52 | 119.67 | -35.88
| 3500 | 3.227 | 343.311 | 3496.37 | 125.06 | -37.49
| 3600 | 3.227 | 343.311 | 3596.21 | 130.45 | -39.11
| 3700 | 3.227 | 343.311 | 3696.05 | 135.84 | -40.73
| 3800 | 3.227 | 343.311 | 3795.89 | 141.23 | -42.34
| 3900 | 3.227 | 343.311 | 3895.73 | 146.63 | -43.96
| 4000 | 3.227 | 343.311 | 3995.57 | 152.02 | -45.58
| 4100 | 3.227 | 343.311 | 4095.41 | 157.41 | -47.19
| 4200 | 3.227 | 343.311 | 4195.26 | 162.8 | -48.81
| 4300 | 3.227 | 343.311 | 4295.1 | 168.19 | -50.43
| 4400 | 3.227 | 343.311 | 4394.94 | 173.59 | -52.04
| 4500 | 3.227 | 343.311 | 4494.78 | 178.98 | -53.66
| 4600 | 3.227 | 343.311 | 4594.62 | 184.37 | -55.28
| 4700 | 3.227 | 343.311 | 4694.46 | 189.76 | -56.89
| 4800 | 3.227 | 343.311 | 4794.3 | 195.15 | -58.51
| 4900 | 3.227 | 343.311 | 4894.15 | 200.54 | -60.13
| 5000 | 3.227 | 343.311 | 4993.99 | 205.94 | -61.74
| 5100 | 3.227 | 343.311 | 5093.83 | 211.33 | -63.36
| 5200 | 3.227 | 343.311 | 5193.67 | 216.72 | -64.98
| 5300 | 3.227 | 343.311 | 5293.51 | 222.11 | -66.59
| 5400 | 3.227 | 343.311 | 5393.35 | 227.5 | -68.21
| 5500 | 3.227 | 343.311 | 5493.19 | 232.9 | -69.83
| 5600 | 3.227 | 343.311 | 5593.04 | 238.29 | -71.44
| 5700 | 3.227 | 343.311 | 5692.88 | 243.68 | -73.06
| 5800 | 3.227 | 343.311 | 5792.72 | 249.07 | -74.67
| 5900 | 3.227 | 343.311 | 5892.56 | 254.46 | -76.29
| 6000 | 3.227 | 343.311 | 5992.4 | 259.86 | -77.91
| 6100 | 3.227 | 343.311 | 6092.24 | 265.25 | -79.52
| 6200 | 3.227 | 343.311 | 6192.08 | 270.64 | -81.14
| 6300 | 3.227 | 343.311 | 6291.93 | 276.03 | -82.76
| 6400 | 3.227 | 343.311 | 6391.77 | 281.42 | -84.37
| 6500 | 3.227 | 343.311 | 6491.61 | 286.82 | -85.99
| 6600 | 3.227 | 343.311 | 6591.45 | 292.21 | -87.61
| 6700 | 3.227 | 343.311 | 6691.29 | 297.6 | -89.22
| 6800 | 2.305 | 204.006 | 6791.19 | 300.64 | -90.85
| 6900 | 12.143 | 184.461 | 6890.28 | 288.28 | -92.49
| 7000 | 22.126 | 182.414 | 6985.72 | 258.91 | -94.1
| 7100 | 32.12 | 181.604 | 7074.61 | 213.4 | -95.64
| 7200 | 42.116 | 181.149 | 7154.25 | 153.15 | -97.06
| 7300 | 52.113 | 180.843 | 7222.22 | 79.98 | -98.32
| 7400 | 62.111 | 180.611 | 7276.45 | -3.88 | -99.37
| 7500 | 72.11 | 180.418 | 7315.3 | -95.88 | -100.19
| 7600 | 82.109 | 180.246 | 7337.58 | -193.24 | -100.76
| 7700 | 89.809 | 180.119 | 7343.08 | -292.99 | -101.05
| 7800 | 89.809 | 180.119 | 7343.41 | -392.99 | -101.26
| 7900 | 89.809 | 180.119 | 7343.75 | -492.99 | -101.46
| 8000 | 89.809 | 180.119 | 7344.08 | -592.99 | -101.67
| 8100 | 89.809 | 180.119 | 7344.41 | -692.99 | -101.88
| 8200 | 89.809 | 180.119 | 7344.75 | -792.99 | -102.09
| 8300 | 89.809 | 180.119 | 7345.08 | -892.98 | -102.3
| 8400 | 89.809 | 180.119 | 7345.42 | -992.98 | -102.51
| 8500 | 89.809 | 180.119 | 7345.75 | -1092.98 | -102.72
| 8600 | 89.809 | 180.119 | 7346.08 | -1192.98 | -102.92
| 8700 | 89.809 | 180.119 | 7346.42 | -1292.98 | -103.13
| 8800 | 89.809 | 180.119 | 7346.75 | -1392.98 | -103.34
| 8900 | 89.809 | 180.119 | 7347.09 | -1492.98 | -103.55
| 9000 | 89.809 | 180.119 | 7347.42 | -1592.98 | -103.76
| 9100 | 89.809 | 180.119 | 7347.75 | -1692.98 | -103.97
| 9200 | 89.809 | 180.119 | 7348.09 | -1792.98 | -104.18
| 9300 | 89.809 | 180.119 | 7348.42 | -1892.98 | -104.38
| 9400 | 89.809 | 180.119 | 7348.76 | -1992.98 | -104.59
| 9500 | 89.809 | 180.119 | 7349.09 | -2092.98 | -104.8
| 9600 | 89.809 | 180.119 | 7349.43 | -2192.97 | -105.01
| 9700 | 89.809 | 180.119 | 7349.76 | -2292.97 | -105.22
| 9800 | 89.809 | 180.119 | 7350.09 | -2392.97 | -105.43
| 9900 | 89.809 | 180.119 | 7350.43 | -2492.97 | -105.64
| 10000 | 89.809 | 180.119 | 7350.76 | -2592.97 | -105.84
| 10100 | 89.809 | 180.119 | 7351.1 | -2692.97 | -106.05
| 10200 | 89.809 | 180.119 | 7351.43 | -2792.97 | -106.26
| 10300 | 89.809 | 180.119 | 7351.76 | -2892.97 | -106.47
| 10400 | 89.809 | 180.119 | 7352.1 | -2992.97 | -106.68
| 10500 | 89.809 | 180.119 | 7352.43 | -3092.97 | -106.89
| 10600 | 89.809 | 180.119 | 7352.77 | -3192.97 | -107.1
| 10700 | 89.809 | 180.119 | 7353.1 | -3292.97 | -107.3
| 10800 | 89.809 | 180.119 | 7353.43 | -3392.97 | -107.51
| 10900 | 89.809 | 180.119 | 7353.77 | -3492.96 | -107.72
| 11000 | 89.809 | 180.119 | 7354.1 | -3592.96 | -107.93
| 11100 | 89.809 | 180.119 | 7354.44 | -3692.96 | -108.14
| 11200 | 89.809 | 180.119 | 7354.77 | -3792.96 | -108.35
| 11300 | 89.809 | 180.119 | 7355.11 | -3892.96 | -108.55
| 11400 | 89.809 | 180.119 | 7355.44 | -3992.96 | -108.76
| 11500 | 89.809 | 180.119 | 7355.77 | -4092.96 | -108.97
| 11600 | 89.809 | 180.119 | 7356.11 | -4192.96 | -109.18
| 11700 | 89.809 | 180.119 | 7356.44 | -4292.96 | -109.39
| 11800 | 89.809 | 180.119 | 7356.78 | -4392.96 | -109.6
| 11900 | 89.809 | 180.119 | 7357.11 | -4492.96 | -109.81
| 12000 | 89.809 | 180.119 | 7357.44 | -4592.96 | -110.01
| 12100 | 89.809 | 180.119 | 7357.78 | -4692.95 | -110.22
| 12200 | 89.809 | 180.119 | 7358.11 | -4792.95 | -110.43
| 12300 | 89.809 | 180.119 | 7358.45 | -4892.95 | -110.64
| 12400 | 89.809 | 180.119 | 7358.78 | -4992.95 | -110.85
| 12500 | 89.809 | 180.119 | 7359.11 | -5092.95 | -111.06
| 12600 | 89.809 | 180.119 | 7359.45 | -5192.95 | -111.27
| 12700 | 89.809 | 180.119 | 7359.78 | -5292.95 | -111.47
| 12800 | 89.809 | 180.119 | 7360.12 | -5392.95 | -111.68
| 12900 | 89.809 | 180.119 | 7360.45 | -5492.95 | -111.89
| 13000 | 89.809 | 180.119 | 7360.79 | -5592.95 | -112.1
| 13100 | 89.809 | 180.119 | 7361.12 | -5692.95 | -112.31
| 13200 | 89.809 | 180.119 | 7361.45 | -5792.95 | -112.52
| 13300 | 89.809 | 180.119 | 7361.79 | -5892.95 | -112.73
| 13400 | 89.809 | 180.119 | 7362.12 | -5992.94 | -112.93
| 13500 | 89.809 | 180.119 | 7362.46 | -6092.94 | -113.14
| 13600 | 89.809 | 180.119 | 7362.79 | -6192.94 | -113.35
| 13700 | 89.809 | 180.119 | 7363.12 | -6292.94 | -113.56
| 13800 | 89.809 | 180.119 | 7363.46 | -6392.94 | -113.77
| 13900 | 89.809 | 180.119 | 7363.79 | -6492.94 | -113.98
| 14000 | 89.809 | 180.119 | 7364.13 | -6592.94 | -114.18
| 14100 | 89.809 | 180.119 | 7364.46 | -6692.94 | -114.39
| 14200 | 89.809 | 180.119 | 7364.79 | -6792.94 | -114.6
| 14300 | 89.809 | 180.119 | 7365.13 | -6892.94 | -114.81
| 14400 | 89.809 | 180.119 | 7365.46 | -6992.94 | -115.02
| 14500 | 89.809 | 180.119 | 7365.8 | -7092.94 | -115.23
| 14600 | 89.809 | 180.119 | 7366.13 | -7192.94 | -115.44
| 14700 | 89.809 | 180.119 | 7366.47 | -7292.93 | -115.64
| 14800 | 89.809 | 180.119 | 7366.8 | -7392.93 | -115.85
| 14900 | 89.809 | 180.119 | 7367.13 | -7492.93 | -116.06
| 15000 | 89.809 | 180.119 | 7367.47 | -7592.93 | -116.27
| 15100 | 89.809 | 180.119 | 7367.8 | -7692.93 | -116.48
| 15159.27 | 89.809 | 180.119 | 7368 | -7752.2 | -116.6

## Lookup (hidden)
North Reference | RetunValue | Grid Type | ReturnValue | Deviation Indicator | ReturnValue
| 2 |  | 0 |  | 4
True |  | SPCS-Colorado Central-NAD27 |  | Directional
Grid |  | SPCS-Colorado Central-NAD83 |  | High Angle
|  | SPCS-Colorado North-NAD27 |  | Horizontal
SPCS-Colorado North-NAD83
SPCS-Colorado South-NAD27
SPCS-Colorado South-NAD83
UTM-Zone 12 NAD27
UTM-Zone 12 NAD83
UTM-Zone 13 NAD27
UTM-Zone 13 NAD83