## Data
Header Information | measured depth (ft) | inclination (°) | azimuth (°) | true vertical depth (ft) | northing +N/-S (ft) | easting +E/-W (ft)
Operator Name | 0 | 0 | 0 | 0 | 0 | 0
KERR-MCGEE OIL & GAS ONSHORE LP | 1100 | 0 | 0 | 1100 | 0 | 0
Operator Number | 1200 | 2 | 55.807 | 1199.98 | 0.98 | 1.44
47120 | 1300 | 4 | 55.807 | 1299.84 | 3.92 | 5.77
Well Name and Number | 1400 | 5.584 | 55.807 | 1399.46 | 8.78 | 12.92
Thomsen 36C-18HZ | 1500 | 5.584 | 55.807 | 1498.98 | 14.25 | 20.97
API Number (if available) | 1600 | 5.584 | 55.807 | 1598.51 | 19.71 | 29.02
| 1700 | 5.584 | 55.807 | 1698.04 | 25.18 | 37.06
Location: QQ SEC TWP RGE | 1800 | 5.584 | 55.807 | 1797.56 | 30.65 | 45.11
SENW Sec 7-T2N-R65W | 1900 | 5.584 | 55.807 | 1897.09 | 36.12 | 53.16
Citing Type: Planned or Actual | 2000 | 5.584 | 55.807 | 1996.61 | 41.59 | 61.21
Planned | 2100 | 5.584 | 55.807 | 2096.14 | 47.06 | 69.26
Deviation Indicator | 2200 | 5.584 | 55.807 | 2195.66 | 52.52 | 77.31
Horizontal | 2300 | 5.584 | 55.807 | 2295.19 | 57.99 | 85.36
North Reference | 2400 | 5.584 | 55.807 | 2394.71 | 63.46 | 93.4
True | 2500 | 5.584 | 55.807 | 2494.24 | 68.93 | 101.45
Grid Type | 2600 | 5.584 | 55.807 | 2593.77 | 74.4 | 109.5
#VALUE! | 2700 | 5.584 | 55.807 | 2693.29 | 79.87 | 117.55
| 2800 | 5.584 | 55.807 | 2792.82 | 85.34 | 125.6
| 2900 | 5.584 | 55.807 | 2892.34 | 90.8 | 133.65
| 3000 | 5.584 | 55.807 | 2991.87 | 96.27 | 141.7
| 3100 | 5.584 | 55.807 | 3091.39 | 101.74 | 149.74
| 3200 | 5.584 | 55.807 | 3190.92 | 107.21 | 157.79
| 3300 | 5.584 | 55.807 | 3290.44 | 112.68 | 165.84
| 3400 | 5.584 | 55.807 | 3389.97 | 118.15 | 173.89
| 3500 | 5.584 | 55.807 | 3489.49 | 123.61 | 181.94
| 3600 | 5.584 | 55.807 | 3589.02 | 129.08 | 189.99
| 3700 | 5.584 | 55.807 | 3688.55 | 134.55 | 198.04
| 3800 | 5.584 | 55.807 | 3788.07 | 140.02 | 206.08
| 3900 | 5.584 | 55.807 | 3887.6 | 145.49 | 214.13
| 4000 | 5.584 | 55.807 | 3987.12 | 150.96 | 222.18
| 4100 | 5.584 | 55.807 | 4086.65 | 156.42 | 230.23
| 4200 | 5.584 | 55.807 | 4186.17 | 161.89 | 238.28
| 4300 | 5.584 | 55.807 | 4285.7 | 167.36 | 246.33
| 4400 | 5.584 | 55.807 | 4385.22 | 172.83 | 254.38
| 4500 | 5.584 | 55.807 | 4484.75 | 178.3 | 262.42
| 4600 | 5.584 | 55.807 | 4584.27 | 183.77 | 270.47
| 4700 | 5.584 | 55.807 | 4683.8 | 189.23 | 278.52
| 4800 | 5.584 | 55.807 | 4783.33 | 194.7 | 286.57
| 4900 | 5.584 | 55.807 | 4882.85 | 200.17 | 294.62
| 5000 | 5.584 | 55.807 | 4982.38 | 205.64 | 302.67
| 5100 | 5.584 | 55.807 | 5081.9 | 211.11 | 310.72
| 5200 | 5.584 | 55.807 | 5181.43 | 216.58 | 318.76
| 5300 | 5.584 | 55.807 | 5280.95 | 222.05 | 326.81
| 5400 | 5.584 | 55.807 | 5380.48 | 227.51 | 334.86
| 5500 | 5.584 | 55.807 | 5480 | 232.98 | 342.91
| 5600 | 5.584 | 55.807 | 5579.53 | 238.45 | 350.96
| 5700 | 5.584 | 55.807 | 5679.05 | 243.92 | 359.01
| 5800 | 5.584 | 55.807 | 5778.58 | 249.39 | 367.06
| 5900 | 5.584 | 55.807 | 5878.11 | 254.86 | 375.1
| 6000 | 5.584 | 55.807 | 5977.63 | 260.32 | 383.15
| 6100 | 5.584 | 55.807 | 6077.16 | 265.79 | 391.2
| 6200 | 5.584 | 55.807 | 6176.68 | 271.26 | 399.25
| 6300 | 5.584 | 55.807 | 6276.21 | 276.73 | 407.3
| 6400 | 5.584 | 55.807 | 6375.73 | 282.2 | 415.35
| 6500 | 5.584 | 55.807 | 6475.26 | 287.67 | 423.4
| 6600 | 5.584 | 55.807 | 6574.78 | 293.13 | 431.44
| 6700 | 5.584 | 55.807 | 6674.31 | 298.6 | 439.49
| 6800 | 4.96 | 68.654 | 6773.84 | 303.92 | 447.54
| 6900 | 9.392 | 150.886 | 6873.24 | 298.35 | 455.56
| 7000 | 18.745 | 166.345 | 6970.16 | 275.55 | 463.34
| 7100 | 28.533 | 171.57 | 7061.67 | 236.21 | 470.66
| 7200 | 38.423 | 174.269 | 7144.98 | 181.53 | 477.28
| 7300 | 48.354 | 175.994 | 7217.56 | 113.16 | 483
| 7400 | 58.303 | 177.253 | 7277.21 | 33.19 | 487.67
| 7500 | 68.262 | 178.267 | 7322.11 | -55.95 | 491.12
| 7600 | 78.227 | 179.148 | 7350.91 | -151.56 | 493.26
| 7700 | 88.194 | 179.966 | 7362.72 | -250.73 | 494.01
| 7800 | 90.115 | 180.121 | 7362.84 | -350.72 | 493.83
| 7900 | 90.115 | 180.121 | 7362.64 | -450.72 | 493.62
| 8000 | 90.115 | 180.121 | 7362.44 | -550.72 | 493.4
| 8100 | 90.115 | 180.121 | 7362.24 | -650.72 | 493.19
| 8200 | 90.115 | 180.121 | 7362.04 | -750.72 | 492.98
| 8300 | 90.115 | 180.121 | 7361.83 | -850.72 | 492.77
| 8400 | 90.115 | 180.121 | 7361.63 | -950.72 | 492.56
| 8500 | 90.115 | 180.121 | 7361.43 | -1050.72 | 492.34
| 8600 | 90.115 | 180.121 | 7361.23 | -1150.72 | 492.13
| 8700 | 90.115 | 180.121 | 7361.03 | -1250.72 | 491.92
| 8800 | 90.115 | 180.121 | 7360.83 | -1350.72 | 491.71
| 8900 | 90.115 | 180.121 | 7360.63 | -1450.72 | 491.5
| 9000 | 90.115 | 180.121 | 7360.43 | -1550.72 | 491.28
| 9100 | 90.115 | 180.121 | 7360.23 | -1650.72 | 491.07
| 9200 | 90.115 | 180.121 | 7360.03 | -1750.72 | 490.86
| 9300 | 90.115 | 180.121 | 7359.83 | -1850.72 | 490.65
| 9400 | 90.115 | 180.121 | 7359.63 | -1950.72 | 490.44
| 9500 | 90.115 | 180.121 | 7359.43 | -2050.72 | 490.22
| 9600 | 90.115 | 180.121 | 7359.23 | -2150.72 | 490.01
| 9700 | 90.115 | 180.121 | 7359.02 | -2250.71 | 489.8
| 9800 | 90.115 | 180.121 | 7358.82 | -2350.71 | 489.59
| 9900 | 90.115 | 180.121 | 7358.62 | -2450.71 | 489.38
| 10000 | 90.115 | 180.121 | 7358.42 | -2550.71 | 489.16
| 10100 | 90.115 | 180.121 | 7358.22 | -2650.71 | 488.95
| 10200 | 90.115 | 180.121 | 7358.02 | -2750.71 | 488.74
| 10300 | 90.115 | 180.121 | 7357.82 | -2850.71 | 488.53
| 10400 | 90.115 | 180.121 | 7357.62 | -2950.71 | 488.32
| 10500 | 90.115 | 180.121 | 7357.42 | -3050.71 | 488.1
| 10600 | 90.115 | 180.121 | 7357.22 | -3150.71 | 487.89
| 10700 | 90.115 | 180.121 | 7357.02 | -3250.71 | 487.68
| 10800 | 90.115 | 180.121 | 7356.82 | -3350.71 | 487.47
| 10900 | 90.115 | 180.121 | 7356.62 | -3450.71 | 487.26
| 11000 | 90.115 | 180.121 | 7356.42 | -3550.71 | 487.04
| 11100 | 90.115 | 180.121 | 7356.21 | -3650.71 | 486.83
| 11200 | 90.115 | 180.121 | 7356.01 | -3750.71 | 486.62
| 11300 | 90.115 | 180.121 | 7355.81 | -3850.71 | 486.41
| 11400 | 90.115 | 180.121 | 7355.61 | -3950.71 | 486.2
| 11500 | 90.115 | 180.121 | 7355.41 | -4050.71 | 485.98
| 11600 | 90.115 | 180.121 | 7355.21 | -4150.71 | 485.77
| 11700 | 90.115 | 180.121 | 7355.01 | -4250.71 | 485.56
| 11800 | 90.115 | 180.121 | 7354.81 | -4350.71 | 485.35
| 11900 | 90.115 | 180.121 | 7354.61 | -4450.71 | 485.13
| 12000 | 90.115 | 180.121 | 7354.41 | -4550.7 | 484.92
| 12100 | 90.115 | 180.121 | 7354.21 | -4650.7 | 484.71
| 12200 | 90.115 | 180.121 | 7354.01 | -4750.7 | 484.5
| 12300 | 90.115 | 180.121 | 7353.81 | -4850.7 | 484.29
| 12400 | 90.115 | 180.121 | 7353.61 | -4950.7 | 484.07
| 12500 | 90.115 | 180.121 | 7353.41 | -5050.7 | 483.86
| 12600 | 90.115 | 180.121 | 7353.2 | -5150.7 | 483.65
| 12700 | 90.115 | 180.121 | 7353 | -5250.7 | 483.44
| 12800 | 90.115 | 180.121 | 7352.8 | -5350.7 | 483.23
| 12900 | 90.115 | 180.121 | 7352.6 | -5450.7 | 483.01
| 13000 | 90.115 | 180.121 | 7352.4 | -5550.7 | 482.8
| 13100 | 90.115 | 180.121 | 7352.2 | -5650.7 | 482.59
| 13200 | 90.115 | 180.121 | 7352 | -5750.7 | 482.38
| 13300 | 90.115 | 180.121 | 7351.8 | -5850.7 | 482.17
| 13400 | 90.115 | 180.121 | 7351.6 | -5950.7 | 481.95
| 13500 | 90.115 | 180.121 | 7351.4 | -6050.7 | 481.74
| 13600 | 90.115 | 180.121 | 7351.2 | -6150.7 | 481.53
| 13700 | 90.115 | 180.121 | 7351 | -6250.7 | 481.32
| 13800 | 90.115 | 180.121 | 7350.8 | -6350.7 | 481.11
| 13900 | 90.115 | 180.121 | 7350.6 | -6450.7 | 480.89
| 14000 | 90.115 | 180.121 | 7350.39 | -6550.7 | 480.68
| 14100 | 90.115 | 180.121 | 7350.19 | -6650.7 | 480.47
| 14200 | 90.115 | 180.121 | 7349.99 | -6750.7 | 480.26
| 14300 | 90.115 | 180.121 | 7349.79 | -6850.7 | 480.05
| 14400 | 90.115 | 180.121 | 7349.59 | -6950.69 | 479.83
| 14500 | 90.115 | 180.121 | 7349.39 | -7050.69 | 479.62
| 14600 | 90.115 | 180.121 | 7349.19 | -7150.69 | 479.41
| 14700 | 90.115 | 180.121 | 7348.99 | -7250.69 | 479.2
| 14800 | 90.115 | 180.121 | 7348.79 | -7350.69 | 478.99
| 14900 | 90.115 | 180.121 | 7348.59 | -7450.69 | 478.77
| 15000 | 90.115 | 180.121 | 7348.39 | -7550.69 | 478.56
| 15100 | 90.115 | 180.121 | 7348.19 | -7650.69 | 478.35
| 15193.13 | 90.115 | 180.121 | 7348 | -7743.82 | 478.15

## Lookup (hidden)
North Reference | RetunValue | Grid Type | ReturnValue | Deviation Indicator | ReturnValue
| 2 |  | 0 |  | 4
True |  | SPCS-Colorado Central-NAD27 |  | Directional
Grid |  | SPCS-Colorado Central-NAD83 |  | High Angle
|  | SPCS-Colorado North-NAD27 |  | Horizontal
SPCS-Colorado North-NAD83
SPCS-Colorado South-NAD27
SPCS-Colorado South-NAD83
UTM-Zone 12 NAD27
UTM-Zone 12 NAD83
UTM-Zone 13 NAD27
UTM-Zone 13 NAD83