## Data
Header Information | measured depth (ft) | inclination (°) | azimuth (°) | true vertical depth (ft) | northing +N/-S (ft) | easting +E/-W (ft)
Operator Name | 100 | 0 | 0 | 100 | 0 | 0
Encana Oil & Gas | 200 | 0 | 0 | 200 | 0 | 0
Operator Number | 300 | 0 | 0 | 300 | 0 | 0
100185 | 400 | 3 | 87.06 | 400 | 0.1 | 2.6
Well Name and Number | 500 | 6 | 87.06 | 499.6 | 0.5 | 10.4
SG 8510C-27 L27 496 | 600 | 9 | 87.06 | 598.8 | 1.2 | 23.5
API Number (if available) | 700 | 12 | 87.06 | 697.1 | 2.1 | 41.7
| 800 | 15 | 87.06 | 794.3 | 3.3 | 65
Location: QQ SEC TWP RGE | 900 | 18 | 87.06 | 890.2 | 4.8 | 93.4
NWSW-SEC.27-T4S-R96W | 1000 | 21 | 87.06 | 984.4 | 6.5 | 126.7
Citing Type: Planned or Actual | 1046.5 | 22.4 | 87.06 | 1027.7 | 7.4 | 143.9
Planned | 1100 | 22.4 | 87.06 | 1077.1 | 8.4 | 164.2
Deviation Indicator | 1200 | 22.4 | 87.06 | 1169.6 | 10.4 | 202.3
Directional | 1300 | 22.4 | 87.06 | 1262 | 12.4 | 240.3
North Reference | 1400 | 22.4 | 87.06 | 1354.5 | 14.3 | 278.4
True | 1500 | 22.4 | 87.06 | 1446.9 | 16.3 | 316.4
Grid Type | 1600 | 22.4 | 87.06 | 1539.4 | 18.2 | 354.5
#VALUE! | 1700 | 22.4 | 87.06 | 1631.8 | 20.2 | 392.5
| 1800 | 22.4 | 87.06 | 1724.3 | 22.1 | 430.6
| 1900 | 22.4 | 87.06 | 1816.8 | 24.1 | 468.6
| 2000 | 22.4 | 87.06 | 1909.2 | 26.1 | 506.7
| 2100 | 22.4 | 87.06 | 2001.7 | 28 | 544.7
| 2200 | 22.4 | 87.06 | 2094.1 | 30 | 582.8
| 2300 | 22.4 | 87.06 | 2186.6 | 31.9 | 620.8
| 2400 | 22.4 | 87.06 | 2279 | 33.9 | 658.9
| 2500 | 22.4 | 87.06 | 2371.5 | 35.9 | 696.9
| 2600 | 22.4 | 87.06 | 2464 | 37.8 | 735
| 2700 | 22.4 | 87.06 | 2556.4 | 39.8 | 773
| 2800 | 22.4 | 87.06 | 2648.9 | 41.7 | 811.1
| 2900 | 22.4 | 87.06 | 2741.3 | 43.7 | 849.1
| 3000 | 22.4 | 87.06 | 2833.8 | 45.6 | 887.2
| 3100 | 22.4 | 87.06 | 2926.3 | 47.6 | 925.2
| 3200 | 22.4 | 87.06 | 3018.7 | 49.6 | 963.3
| 3300 | 22.4 | 87.06 | 3111.2 | 51.5 | 1001.3
| 3400 | 22.4 | 87.06 | 3203.6 | 53.5 | 1039.4
| 3500 | 22.4 | 87.06 | 3296.1 | 55.4 | 1077.4
| 3600 | 22.4 | 87.06 | 3388.5 | 57.4 | 1115.5
| 3700 | 22.4 | 87.06 | 3481 | 59.3 | 1153.5
| 3800 | 22.4 | 87.06 | 3573.5 | 61.3 | 1191.5
| 3900 | 22.4 | 87.06 | 3665.9 | 63.3 | 1229.6
| 4000 | 22.4 | 87.06 | 3758.4 | 65.2 | 1267.6
| 4100 | 22.4 | 87.06 | 3850.8 | 67.2 | 1305.7
| 4200 | 22.4 | 87.06 | 3943.3 | 69.1 | 1343.7
| 4300 | 22.4 | 87.06 | 4035.7 | 71.1 | 1381.8
| 4400 | 22.4 | 87.06 | 4128.2 | 73 | 1419.8
| 4500 | 22.4 | 87.06 | 4220.7 | 75 | 1457.9
| 4600 | 22.4 | 87.06 | 4313.1 | 77 | 1495.9
| 4700 | 22.4 | 87.06 | 4405.6 | 78.9 | 1534
| 4800 | 22.4 | 87.06 | 4498 | 80.9 | 1572
| 4900 | 22.4 | 87.06 | 4590.5 | 82.8 | 1610.1
| 5000 | 22.4 | 87.06 | 4682.9 | 84.8 | 1648.1
| 5100 | 22.4 | 87.06 | 4775.4 | 86.7 | 1686.2
| 5200 | 22.4 | 87.06 | 4867.9 | 88.7 | 1724.2
| 5300 | 22.4 | 87.06 | 4960.3 | 90.7 | 1762.3
| 5400 | 22.4 | 87.06 | 5052.8 | 92.6 | 1800.3
| 5500 | 22.4 | 87.06 | 5145.2 | 94.6 | 1838.4
| 5600 | 22.4 | 87.06 | 5237.7 | 96.5 | 1876.4
| 5700 | 22.4 | 87.06 | 5330.1 | 98.5 | 1914.5
| 5800 | 22.4 | 87.06 | 5422.6 | 100.4 | 1952.5
| 5900 | 22.4 | 87.06 | 5515.1 | 102.4 | 1990.6
| 6000 | 22.4 | 87.06 | 5607.5 | 104.4 | 2028.6
| 6100 | 22.4 | 87.06 | 5700 | 106.3 | 2066.7
| 6200 | 22.4 | 87.06 | 5792.4 | 108.3 | 2104.7
| 6300 | 22.4 | 87.06 | 5884.9 | 110.2 | 2142.8
| 6400 | 22.4 | 87.06 | 5977.4 | 112.2 | 2180.8
| 6500 | 22.4 | 87.06 | 6069.8 | 114.1 | 2218.9
| 6600 | 22.4 | 87.06 | 6162.3 | 116.1 | 2256.9
| 6700 | 22.4 | 87.06 | 6254.7 | 118.1 | 2295
| 6800 | 22.4 | 87.06 | 6347.2 | 120 | 2333
| 6900 | 22.4 | 87.06 | 6439.6 | 122 | 2371.1
| 7000 | 22.4 | 87.06 | 6532.1 | 123.9 | 2409.1
| 7100 | 22.4 | 87.06 | 6624.6 | 125.9 | 2447.2
| 7200 | 22.4 | 87.06 | 6717 | 127.9 | 2485.2
| 7300 | 22.4 | 87.06 | 6809.5 | 129.8 | 2523.3
| 7400 | 22.4 | 87.06 | 6901.9 | 131.8 | 2561.3
| 7478.3 | 22.4 | 87.06 | 6974.3 | 133.3 | 2591.1
| 7500 | 21.75 | 87.06 | 6994.4 | 133.7 | 2599.3
| 7600 | 18.75 | 87.06 | 7088.2 | 135.5 | 2633.8
| 7700 | 15.75 | 87.06 | 7183.7 | 137 | 2663.4
| 7800 | 12.75 | 87.06 | 7280.6 | 138.3 | 2688
| 7900 | 9.75 | 87.06 | 7378.7 | 139.3 | 2707.5
| 8000 | 6.75 | 87.06 | 7477.7 | 140 | 2721.8
| 8100 | 3.75 | 87.06 | 7577.2 | 140.5 | 2730.9
| 8200 | 0.75 | 87.06 | 7677.2 | 140.7 | 2734.8
| 8224.8 | 0 | 0 | 7702 | 140.7 | 2735
| 8300 | 0.19 | 239.48 | 7777.2 | 140.6 | 2734.9
| 8323.7 | 0.25 | 239.48 | 7800.9 | 140.6 | 2734.8
| 8400 | 0.25 | 239.48 | 7877.2 | 140.4 | 2734.5
| 8500 | 0.25 | 239.48 | 7977.2 | 140.2 | 2734.2
| 8600 | 0.25 | 239.48 | 8077.1 | 140 | 2733.8
| 8700 | 0.25 | 239.48 | 8177.1 | 139.8 | 2733.4
| 8800 | 0.25 | 239.48 | 8277.1 | 139.5 | 2733
| 8900 | 0.25 | 239.48 | 8377.1 | 139.3 | 2732.7
| 9000 | 0.25 | 239.48 | 8477.1 | 139.1 | 2732.3
| 9100 | 0.25 | 239.48 | 8577.1 | 138.9 | 2731.9
| 9200 | 0.25 | 239.48 | 8677.1 | 138.7 | 2731.6
| 9300 | 0.25 | 239.48 | 8777.1 | 138.5 | 2731.2
| 9400 | 0.25 | 239.48 | 8877.1 | 138.2 | 2730.8
| 9500 | 0.25 | 239.48 | 8977.1 | 138 | 2730.4
| 9600 | 0.25 | 239.48 | 9077.1 | 137.8 | 2730.1
| 9700 | 0.25 | 239.48 | 9177.1 | 137.6 | 2729.7
| 9800 | 0.25 | 239.48 | 9277.1 | 137.4 | 2729.3
| 9900 | 0.25 | 239.48 | 9377.1 | 137.1 | 2729
| 10000 | 0.25 | 239.48 | 9477.1 | 136.9 | 2728.6
| 10100 | 0.25 | 239.48 | 9577.1 | 136.7 | 2728.2
| 10200 | 0.25 | 239.48 | 9677.1 | 136.5 | 2727.8
| 10300 | 0.25 | 239.48 | 9777.1 | 136.3 | 2727.5
| 10400 | 0.25 | 239.48 | 9877.1 | 136 | 2727.1
| 10500 | 0.25 | 239.48 | 9977.1 | 135.8 | 2726.7
| 10600 | 0.25 | 239.48 | 10077.1 | 135.6 | 2726.4
| 10700 | 0.25 | 239.48 | 10177.1 | 135.4 | 2726
| 10800 | 0.25 | 239.48 | 10277.1 | 135.2 | 2725.6
| 10900 | 0.25 | 239.48 | 10377.1 | 134.9 | 2725.2
| 11000 | 0.25 | 239.48 | 10477.1 | 134.7 | 2724.9
| 11100 | 0.25 | 239.48 | 10577.1 | 134.5 | 2724.5
| 11200 | 0.25 | 239.48 | 10677.1 | 134.3 | 2724.1
| 11300 | 0.25 | 239.48 | 10777.1 | 134.1 | 2723.8
| 11400 | 0.25 | 239.48 | 10877.1 | 133.9 | 2723.4
| 11500 | 0.25 | 239.48 | 10977.1 | 133.6 | 2723
| 11600 | 0.25 | 239.48 | 11077.1 | 133.4 | 2722.6
| 11700 | 0.25 | 239.48 | 11177.1 | 133.2 | 2722.3
| 11800 | 0.25 | 239.48 | 11277.1 | 133 | 2721.9
| 11900 | 0.25 | 239.48 | 11377.1 | 132.8 | 2721.5
| 12000 | 0.25 | 239.48 | 11477.1 | 132.5 | 2721.2
| 12100 | 0.25 | 239.48 | 11577.1 | 132.3 | 2720.8
| 12200 | 0.25 | 239.48 | 11677.1 | 132.1 | 2720.4
| 12300 | 0.25 | 239.48 | 11777.1 | 131.9 | 2720
| 12400 | 0.25 | 239.48 | 11877.1 | 131.7 | 2719.7
| 12500 | 0.25 | 239.48 | 11977.1 | 131.4 | 2719.3
| 12600 | 0.25 | 239.48 | 12077.1 | 131.2 | 2718.9
| 12700 | 0.25 | 239.48 | 12177.1 | 131 | 2718.5
| 12800 | 0.25 | 239.48 | 12277.1 | 130.8 | 2718.2
| 12844.9 | 0.25 | 239.48 | 12322 | 130.7 | 2718
| 12900 | 0.25 | 239.48 | 12377.1 | 130.6 | 2717.8
| 12994.9 | 0.25 | 239.48 | 12472 | 130.4 | 2717.5

## Lookup (hidden)
North Reference | RetunValue | Grid Type | ReturnValue | Deviation Indicator | ReturnValue
| 2 |  | 0 |  | 2
True |  | SPCS-Colorado Central-NAD27 |  | Directional
Grid |  | SPCS-Colorado Central-NAD83 |  | High Angle
|  | SPCS-Colorado North-NAD27 |  | Horizontal
SPCS-Colorado North-NAD83
SPCS-Colorado South-NAD27
SPCS-Colorado South-NAD83
UTM-Zone 12 NAD27
UTM-Zone 12 NAD83
UTM-Zone 13 NAD27
UTM-Zone 13 NAD83