## Data
Header Information | measured depth (ft) | inclination (°) | azimuth (°) | true vertical depth (ft) | northing +N/-S (ft) | easting +E/-W (ft)
Operator Name | 100 | 0 | 0 | 100 | 0 | 0
Encana Oil & Gas | 200 | 0 | 0 | 200 | 0 | 0
Operator Number | 300 | 3 | 92.46 | 300 | -0.1 | 2.6
100185 | 400 | 6 | 92.46 | 399.6 | -0.4 | 10.5
Well Name and Number | 500 | 9 | 92.46 | 498.8 | -1 | 23.5
SG 8510D-27 L27 496 | 600 | 12 | 92.46 | 597.1 | -1.8 | 41.7
API Number (if available) | 700 | 15 | 92.46 | 694.3 | -2.8 | 65
| 800 | 18 | 92.46 | 790.2 | -4 | 93.4
Location: QQ SEC TWP RGE | 900 | 21 | 92.46 | 884.4 | -5.4 | 126.7
NWSW-SEC.27-T4S-R96W | 936.4 | 22.09 | 92.46 | 918.3 | -6 | 140.1
Citing Type: Planned or Actual | 1000 | 22.09 | 92.46 | 977.2 | -7 | 164
Planned | 1100 | 22.09 | 92.46 | 1069.9 | -8.6 | 201.6
Deviation Indicator | 1200 | 22.09 | 92.46 | 1162.5 | -10.3 | 239.1
Directional | 1300 | 22.09 | 92.46 | 1255.2 | -11.9 | 276.7
North Reference | 1400 | 22.09 | 92.46 | 1347.9 | -13.5 | 314.3
True | 1500 | 22.09 | 92.46 | 1440.5 | -15.1 | 351.9
Grid Type | 1600 | 22.09 | 92.46 | 1533.2 | -16.7 | 389.4
#VALUE! | 1700 | 22.09 | 92.46 | 1625.8 | -18.3 | 427
| 1800 | 22.09 | 92.46 | 1718.5 | -19.9 | 464.6
| 1900 | 22.09 | 92.46 | 1811.1 | -21.5 | 502.2
| 2000 | 22.09 | 92.46 | 1903.8 | -23.2 | 539.7
| 2100 | 22.09 | 92.46 | 1996.5 | -24.8 | 577.3
| 2200 | 22.09 | 92.46 | 2089.1 | -26.4 | 614.9
| 2300 | 22.09 | 92.46 | 2181.8 | -28 | 652.5
| 2400 | 22.09 | 92.46 | 2274.4 | -29.6 | 690
| 2500 | 22.09 | 92.46 | 2367.1 | -31.2 | 727.6
| 2600 | 22.09 | 92.46 | 2459.7 | -32.8 | 765.2
| 2700 | 22.09 | 92.46 | 2552.4 | -34.4 | 802.8
| 2800 | 22.09 | 92.46 | 2645.1 | -36 | 840.3
| 2900 | 22.09 | 92.46 | 2737.7 | -37.7 | 877.9
| 3000 | 22.09 | 92.46 | 2830.4 | -39.3 | 915.5
| 3100 | 22.09 | 92.46 | 2923 | -40.9 | 953.1
| 3200 | 22.09 | 92.46 | 3015.7 | -42.5 | 990.6
| 3300 | 22.09 | 92.46 | 3108.4 | -44.1 | 1028.2
| 3400 | 22.09 | 92.46 | 3201 | -45.7 | 1065.8
| 3500 | 22.09 | 92.46 | 3293.7 | -47.3 | 1103.4
| 3600 | 22.09 | 92.46 | 3386.3 | -48.9 | 1140.9
| 3700 | 22.09 | 92.46 | 3479 | -50.6 | 1178.5
| 3800 | 22.09 | 92.46 | 3571.6 | -52.2 | 1216.1
| 3900 | 22.09 | 92.46 | 3664.3 | -53.8 | 1253.7
| 4000 | 22.09 | 92.46 | 3757 | -55.4 | 1291.2
| 4100 | 22.09 | 92.46 | 3849.6 | -57 | 1328.8
| 4200 | 22.09 | 92.46 | 3942.3 | -58.6 | 1366.4
| 4300 | 22.09 | 92.46 | 4034.9 | -60.2 | 1404
| 4400 | 22.09 | 92.46 | 4127.6 | -61.8 | 1441.5
| 4500 | 22.09 | 92.46 | 4220.2 | -63.4 | 1479.1
| 4600 | 22.09 | 92.46 | 4312.9 | -65.1 | 1516.7
| 4700 | 22.09 | 92.46 | 4405.6 | -66.7 | 1554.3
| 4800 | 22.09 | 92.46 | 4498.2 | -68.3 | 1591.8
| 4900 | 22.09 | 92.46 | 4590.9 | -69.9 | 1629.4
| 5000 | 22.09 | 92.46 | 4683.5 | -71.5 | 1667
| 5100 | 22.09 | 92.46 | 4776.2 | -73.1 | 1704.6
| 5200 | 22.09 | 92.46 | 4868.9 | -74.7 | 1742.2
| 5300 | 22.09 | 92.46 | 4961.5 | -76.3 | 1779.7
| 5400 | 22.09 | 92.46 | 5054.2 | -77.9 | 1817.3
| 5500 | 22.09 | 92.46 | 5146.8 | -79.6 | 1854.9
| 5600 | 22.09 | 92.46 | 5239.5 | -81.2 | 1892.5
| 5700 | 22.09 | 92.46 | 5332.1 | -82.8 | 1930
| 5800 | 22.09 | 92.46 | 5424.8 | -84.4 | 1967.6
| 5900 | 22.09 | 92.46 | 5517.5 | -86 | 2005.2
| 6000 | 22.09 | 92.46 | 5610.1 | -87.6 | 2042.8
| 6100 | 22.09 | 92.46 | 5702.8 | -89.2 | 2080.3
| 6200 | 22.09 | 92.46 | 5795.4 | -90.8 | 2117.9
| 6300 | 22.09 | 92.46 | 5888.1 | -92.5 | 2155.5
| 6400 | 22.09 | 92.46 | 5980.7 | -94.1 | 2193.1
| 6500 | 22.09 | 92.46 | 6073.4 | -95.7 | 2230.6
| 6600 | 22.09 | 92.46 | 6166.1 | -97.3 | 2268.2
| 6700 | 22.09 | 92.46 | 6258.7 | -98.9 | 2305.8
| 6800 | 22.09 | 92.46 | 6351.4 | -100.5 | 2343.4
| 6900 | 22.09 | 92.46 | 6444 | -102.1 | 2380.9
| 7000 | 22.09 | 92.46 | 6536.7 | -103.7 | 2418.5
| 7100 | 22.09 | 92.46 | 6629.4 | -105.3 | 2456.1
| 7200 | 22.09 | 92.46 | 6722 | -107 | 2493.7
| 7300 | 22.09 | 92.46 | 6814.7 | -108.6 | 2531.2
| 7400 | 22.09 | 92.46 | 6907.3 | -110.2 | 2568.8
| 7468.4 | 22.09 | 92.46 | 6970.7 | -111.3 | 2594.5
| 7500 | 21.14 | 92.46 | 7000.1 | -111.8 | 2606.1
| 7600 | 18.14 | 92.46 | 7094.3 | -113.2 | 2639.7
| 7700 | 15.14 | 92.46 | 7190.1 | -114.5 | 2668.3
| 7800 | 12.14 | 92.46 | 7287.2 | -115.5 | 2691.9
| 7900 | 9.14 | 92.46 | 7385.5 | -116.3 | 2710.4
| 8000 | 6.14 | 92.46 | 7484.6 | -116.8 | 2723.6
| 8100 | 3.14 | 92.46 | 7584.2 | -117.2 | 2731.7
| 8204.8 | 0 | 0 | 7689 | -117.3 | 2734.6
| 8295.3 | 0.23 | 236.22 | 7779.5 | -117.4 | 2734.5
| 8300 | 0.23 | 236.22 | 7784.2 | -117.4 | 2734.4
| 8400 | 0.23 | 236.22 | 7884.2 | -117.6 | 2734.1
| 8500 | 0.23 | 236.22 | 7984.2 | -117.8 | 2733.8
| 8600 | 0.23 | 236.22 | 8084.2 | -118.1 | 2733.5
| 8700 | 0.23 | 236.22 | 8184.2 | -118.3 | 2733.1
| 8800 | 0.23 | 236.22 | 8284.2 | -118.5 | 2732.8
| 8900 | 0.23 | 236.22 | 8384.2 | -118.7 | 2732.5
| 9000 | 0.23 | 236.22 | 8484.2 | -118.9 | 2732.1
| 9100 | 0.23 | 236.22 | 8584.2 | -119.2 | 2731.8
| 9200 | 0.23 | 236.22 | 8684.2 | -119.4 | 2731.5
| 9300 | 0.23 | 236.22 | 8784.2 | -119.6 | 2731.2
| 9400 | 0.23 | 236.22 | 8884.2 | -119.8 | 2730.8
| 9500 | 0.23 | 236.22 | 8984.2 | -120 | 2730.5
| 9600 | 0.23 | 236.22 | 9084.2 | -120.3 | 2730.2
| 9700 | 0.23 | 236.22 | 9184.2 | -120.5 | 2729.8
| 9800 | 0.23 | 236.22 | 9284.2 | -120.7 | 2729.5
| 9900 | 0.23 | 236.22 | 9384.2 | -120.9 | 2729.2
| 10000 | 0.23 | 236.22 | 9484.2 | -121.1 | 2728.9
| 10100 | 0.23 | 236.22 | 9584.2 | -121.4 | 2728.5
| 10200 | 0.23 | 236.22 | 9684.2 | -121.6 | 2728.2
| 10300 | 0.23 | 236.22 | 9784.2 | -121.8 | 2727.9
| 10400 | 0.23 | 236.22 | 9884.2 | -122 | 2727.5
| 10500 | 0.23 | 236.22 | 9984.2 | -122.2 | 2727.2
| 10600 | 0.23 | 236.22 | 10084.2 | -122.5 | 2726.9
| 10700 | 0.23 | 236.22 | 10184.2 | -122.7 | 2726.6
| 10800 | 0.23 | 236.22 | 10284.2 | -122.9 | 2726.2
| 10900 | 0.23 | 236.22 | 10384.2 | -123.1 | 2725.9
| 11000 | 0.23 | 236.22 | 10484.2 | -123.3 | 2725.6
| 11100 | 0.23 | 236.22 | 10584.2 | -123.6 | 2725.3
| 11200 | 0.23 | 236.22 | 10684.2 | -123.8 | 2724.9
| 11300 | 0.23 | 236.22 | 10784.2 | -124 | 2724.6
| 11400 | 0.23 | 236.22 | 10884.2 | -124.2 | 2724.3
| 11500 | 0.23 | 236.22 | 10984.2 | -124.4 | 2723.9
| 11600 | 0.23 | 236.22 | 11084.2 | -124.6 | 2723.6
| 11700 | 0.23 | 236.22 | 11184.2 | -124.9 | 2723.3
| 11800 | 0.23 | 236.22 | 11284.2 | -125.1 | 2723
| 11900 | 0.23 | 236.22 | 11384.2 | -125.3 | 2722.6
| 12000 | 0.23 | 236.22 | 11484.2 | -125.5 | 2722.3
| 12100 | 0.23 | 236.22 | 11584.2 | -125.7 | 2722
| 12200 | 0.23 | 236.22 | 11684.2 | -126 | 2721.6
| 12300 | 0.23 | 236.22 | 11784.2 | -126.2 | 2721.3
| 12400 | 0.23 | 236.22 | 11884.2 | -126.4 | 2721
| 12500 | 0.23 | 236.22 | 11984.2 | -126.6 | 2720.7
| 12600 | 0.23 | 236.22 | 12084.2 | -126.8 | 2720.3
| 12700 | 0.23 | 236.22 | 12184.2 | -127.1 | 2720
| 12800 | 0.23 | 236.22 | 12284.2 | -127.3 | 2719.7
| 12821.8 | 0.23 | 236.22 | 12306 | -127.3 | 2719.6
| 12900 | 0.23 | 236.22 | 12384.2 | -127.5 | 2719.3
| 12971.8 | 0.23 | 236.22 | 12456 | -127.7 | 2719.1

## Lookup (hidden)
North Reference | RetunValue | Grid Type | ReturnValue | Deviation Indicator | ReturnValue
| 2 |  | 0 |  | 2
True |  | SPCS-Colorado Central-NAD27 |  | Directional
Grid |  | SPCS-Colorado Central-NAD83 |  | High Angle
|  | SPCS-Colorado North-NAD27 |  | Horizontal
SPCS-Colorado North-NAD83
SPCS-Colorado South-NAD27
SPCS-Colorado South-NAD83
UTM-Zone 12 NAD27
UTM-Zone 12 NAD83
UTM-Zone 13 NAD27
UTM-Zone 13 NAD83