## Data
Header Information | measured depth (ft) | inclination (°) | azimuth (°) | true vertical depth (ft) | northing +N/-S (ft) | easting +E/-W (ft)
Operator Name | 100 | 0 | 0 | 100 | 0 | 0
Encana Oil & Gas | 200 | 0 | 0 | 200 | 0 | 0
Operator Number | 300 | 0 | 0 | 300 | 0 | 0
100185 | 400 | 0 | 0 | 400 | 0 | 0
Well Name and Number | 500 | 3 | 81.96 | 500 | 0.4 | 2.6
SG 8510B-27 L27 496 | 600 | 6 | 81.96 | 599.6 | 1.5 | 10.4
API Number (if available) | 700 | 9 | 81.96 | 698.8 | 3.3 | 23.3
| 800 | 12 | 81.96 | 797.1 | 5.8 | 41.3
Location: QQ SEC TWP RGE | 900 | 15 | 81.96 | 894.3 | 9.1 | 64.4
NWSW-SEC.27-T4S-R96W | 1000 | 18 | 81.96 | 990.2 | 13.1 | 92.6
Citing Type: Planned or Actual | 1100 | 21 | 81.96 | 1084.4 | 17.7 | 125.6
Planned | 1162.3 | 22.87 | 81.96 | 1142.2 | 21 | 148.7
Deviation Indicator | 1200 | 22.87 | 81.96 | 1177 | 23 | 163.2
Directional | 1300 | 22.87 | 81.96 | 1269.1 | 28.5 | 201.6
North Reference | 1400 | 22.87 | 81.96 | 1361.2 | 33.9 | 240.1
True | 1500 | 22.87 | 81.96 | 1453.4 | 39.3 | 278.6
Grid Type | 1600 | 22.87 | 81.96 | 1545.5 | 44.8 | 317.1
#VALUE! | 1700 | 22.87 | 81.96 | 1637.7 | 50.2 | 355.6
| 1800 | 22.87 | 81.96 | 1729.8 | 55.6 | 394
| 1900 | 22.87 | 81.96 | 1821.9 | 61.1 | 432.5
| 2000 | 22.87 | 81.96 | 1914.1 | 66.5 | 471
| 2100 | 22.87 | 81.96 | 2006.2 | 71.9 | 509.5
| 2200 | 22.87 | 81.96 | 2098.4 | 77.4 | 548
| 2300 | 22.87 | 81.96 | 2190.5 | 82.8 | 586.5
| 2400 | 22.87 | 81.96 | 2282.6 | 88.2 | 624.9
| 2500 | 22.87 | 81.96 | 2374.8 | 93.7 | 663.4
| 2600 | 22.87 | 81.96 | 2466.9 | 99.1 | 701.9
| 2700 | 22.87 | 81.96 | 2559 | 104.5 | 740.4
| 2800 | 22.87 | 81.96 | 2651.2 | 110 | 778.9
| 2900 | 22.87 | 81.96 | 2743.3 | 115.4 | 817.3
| 3000 | 22.87 | 81.96 | 2835.5 | 120.8 | 855.8
| 3100 | 22.87 | 81.96 | 2927.6 | 126.3 | 894.3
| 3200 | 22.87 | 81.96 | 3019.7 | 131.7 | 932.8
| 3300 | 22.87 | 81.96 | 3111.9 | 137.1 | 971.3
| 3400 | 22.87 | 81.96 | 3204 | 142.6 | 1009.7
| 3500 | 22.87 | 81.96 | 3296.2 | 148 | 1048.2
| 3600 | 22.87 | 81.96 | 3388.3 | 153.4 | 1086.7
| 3700 | 22.87 | 81.96 | 3480.4 | 158.9 | 1125.2
| 3800 | 22.87 | 81.96 | 3572.6 | 164.3 | 1163.7
| 3900 | 22.87 | 81.96 | 3664.7 | 169.7 | 1202.2
| 4000 | 22.87 | 81.96 | 3756.9 | 175.2 | 1240.6
| 4100 | 22.87 | 81.96 | 3849 | 180.6 | 1279.1
| 4200 | 22.87 | 81.96 | 3941.1 | 186 | 1317.6
| 4300 | 22.87 | 81.96 | 4033.3 | 191.5 | 1356.1
| 4400 | 22.87 | 81.96 | 4125.4 | 196.9 | 1394.6
| 4500 | 22.87 | 81.96 | 4217.6 | 202.3 | 1433
| 4600 | 22.87 | 81.96 | 4309.7 | 207.8 | 1471.5
| 4700 | 22.87 | 81.96 | 4401.8 | 213.2 | 1510
| 4800 | 22.87 | 81.96 | 4494 | 218.6 | 1548.5
| 4900 | 22.87 | 81.96 | 4586.1 | 224.1 | 1587
| 5000 | 22.87 | 81.96 | 4678.3 | 229.5 | 1625.4
| 5100 | 22.87 | 81.96 | 4770.4 | 234.9 | 1663.9
| 5200 | 22.87 | 81.96 | 4862.5 | 240.4 | 1702.4
| 5300 | 22.87 | 81.96 | 4954.7 | 245.8 | 1740.9
| 5400 | 22.87 | 81.96 | 5046.8 | 251.2 | 1779.4
| 5500 | 22.87 | 81.96 | 5138.9 | 256.7 | 1817.9
| 5600 | 22.87 | 81.96 | 5231.1 | 262.1 | 1856.3
| 5700 | 22.87 | 81.96 | 5323.2 | 267.5 | 1894.8
| 5800 | 22.87 | 81.96 | 5415.4 | 273 | 1933.3
| 5900 | 22.87 | 81.96 | 5507.5 | 278.4 | 1971.8
| 6000 | 22.87 | 81.96 | 5599.6 | 283.8 | 2010.3
| 6100 | 22.87 | 81.96 | 5691.8 | 289.3 | 2048.7
| 6200 | 22.87 | 81.96 | 5783.9 | 294.7 | 2087.2
| 6300 | 22.87 | 81.96 | 5876.1 | 300.1 | 2125.7
| 6400 | 22.87 | 81.96 | 5968.2 | 305.6 | 2164.2
| 6500 | 22.87 | 81.96 | 6060.3 | 311 | 2202.7
| 6600 | 22.87 | 81.96 | 6152.5 | 316.4 | 2241.1
| 6700 | 22.87 | 81.96 | 6244.6 | 321.9 | 2279.6
| 6800 | 22.87 | 81.96 | 6336.8 | 327.3 | 2318.1
| 6900 | 22.87 | 81.96 | 6428.9 | 332.7 | 2356.6
| 7000 | 22.87 | 81.96 | 6521 | 338.2 | 2395.1
| 7100 | 22.87 | 81.96 | 6613.2 | 343.6 | 2433.6
| 7200 | 22.87 | 81.96 | 6705.3 | 349 | 2472
| 7300 | 22.87 | 81.96 | 6797.5 | 354.5 | 2510.5
| 7400 | 22.87 | 81.96 | 6889.6 | 359.9 | 2549
| 7484.8 | 22.87 | 81.96 | 6967.8 | 364.5 | 2581.6
| 7500 | 22.41 | 81.96 | 6981.8 | 365.3 | 2587.4
| 7600 | 19.41 | 81.96 | 7075.2 | 370.3 | 2622.8
| 7700 | 16.41 | 81.96 | 7170.3 | 374.6 | 2653.2
| 7800 | 13.41 | 81.96 | 7266.9 | 378.2 | 2678.7
| 7900 | 10.41 | 81.96 | 7364.8 | 381.1 | 2699.1
| 8000 | 7.41 | 81.96 | 7463.5 | 383.3 | 2714.5
| 8100 | 4.41 | 81.96 | 7563 | 384.7 | 2724.7
| 8200 | 1.41 | 81.96 | 7662.9 | 385.4 | 2729.7
| 8247.2 | 0 | 0 | 7710 | 385.5 | 2730.3
| 8300 | 0.13 | 239.67 | 7762.8 | 385.5 | 2730.2
| 8345.8 | 0.25 | 239.67 | 7808.7 | 385.4 | 2730.1
| 8400 | 0.25 | 239.67 | 7862.8 | 385.3 | 2729.9
| 8500 | 0.25 | 239.67 | 7962.8 | 385.1 | 2729.5
| 8600 | 0.25 | 239.67 | 8062.8 | 384.8 | 2729.2
| 8700 | 0.25 | 239.67 | 8162.8 | 384.6 | 2728.8
| 8800 | 0.25 | 239.67 | 8262.8 | 384.4 | 2728.4
| 8900 | 0.25 | 239.67 | 8362.8 | 384.2 | 2728.1
| 9000 | 0.25 | 239.67 | 8462.8 | 384 | 2727.7
| 9100 | 0.25 | 239.67 | 8562.8 | 383.8 | 2727.3
| 9200 | 0.25 | 239.67 | 8662.8 | 383.5 | 2726.9
| 9300 | 0.25 | 239.67 | 8762.8 | 383.3 | 2726.6
| 9400 | 0.25 | 239.67 | 8862.8 | 383.1 | 2726.2
| 9500 | 0.25 | 239.67 | 8962.8 | 382.9 | 2725.8
| 9600 | 0.25 | 239.67 | 9062.8 | 382.7 | 2725.5
| 9700 | 0.25 | 239.67 | 9162.8 | 382.4 | 2725.1
| 9800 | 0.25 | 239.67 | 9262.8 | 382.2 | 2724.7
| 9900 | 0.25 | 239.67 | 9362.8 | 382 | 2724.3
| 10000 | 0.25 | 239.67 | 9462.8 | 381.8 | 2724
| 10100 | 0.25 | 239.67 | 9562.8 | 381.6 | 2723.6
| 10200 | 0.25 | 239.67 | 9662.8 | 381.4 | 2723.2
| 10300 | 0.25 | 239.67 | 9762.8 | 381.1 | 2722.9
| 10400 | 0.25 | 239.67 | 9862.8 | 380.9 | 2722.5
| 10500 | 0.25 | 239.67 | 9962.8 | 380.7 | 2722.1
| 10600 | 0.25 | 239.67 | 10062.8 | 380.5 | 2721.7
| 10700 | 0.25 | 239.67 | 10162.8 | 380.3 | 2721.4
| 10800 | 0.25 | 239.67 | 10262.8 | 380.1 | 2721
| 10900 | 0.25 | 239.67 | 10362.8 | 379.8 | 2720.6
| 11000 | 0.25 | 239.67 | 10462.8 | 379.6 | 2720.3
| 11100 | 0.25 | 239.67 | 10562.8 | 379.4 | 2719.9
| 11200 | 0.25 | 239.67 | 10662.8 | 379.2 | 2719.5
| 11300 | 0.25 | 239.67 | 10762.8 | 379 | 2719.1
| 11400 | 0.25 | 239.67 | 10862.8 | 378.8 | 2718.8
| 11500 | 0.25 | 239.67 | 10962.8 | 378.5 | 2718.4
| 11600 | 0.25 | 239.67 | 11062.8 | 378.3 | 2718
| 11700 | 0.25 | 239.67 | 11162.8 | 378.1 | 2717.7
| 11800 | 0.25 | 239.67 | 11262.8 | 377.9 | 2717.3
| 11900 | 0.25 | 239.67 | 11362.8 | 377.7 | 2716.9
| 12000 | 0.25 | 239.67 | 11462.8 | 377.4 | 2716.5
| 12100 | 0.25 | 239.67 | 11562.8 | 377.2 | 2716.2
| 12200 | 0.25 | 239.67 | 11662.8 | 377 | 2715.8
| 12300 | 0.25 | 239.67 | 11762.8 | 376.8 | 2715.4
| 12400 | 0.25 | 239.67 | 11862.8 | 376.6 | 2715.1
| 12500 | 0.25 | 239.67 | 11962.8 | 376.4 | 2714.7
| 12600 | 0.25 | 239.67 | 12062.8 | 376.1 | 2714.3
| 12700 | 0.25 | 239.67 | 12162.8 | 375.9 | 2713.9
| 12800 | 0.25 | 239.67 | 12262.8 | 375.7 | 2713.6
| 12873.2 | 0.25 | 239.67 | 12336 | 375.5 | 2713.3
| 12900 | 0.25 | 239.67 | 12362.8 | 375.5 | 2713.2
| 13000 | 0.25 | 239.67 | 12462.8 | 375.3 | 2712.8
| 13023.2 | 0.25 | 239.67 | 12486 | 375.2 | 2712.7

## Lookup (hidden)
North Reference | RetunValue | Grid Type | ReturnValue | Deviation Indicator | ReturnValue
| 2 |  | 0 |  | 2
True |  | SPCS-Colorado Central-NAD27 |  | Directional
Grid |  | SPCS-Colorado Central-NAD83 |  | High Angle
|  | SPCS-Colorado North-NAD27 |  | Horizontal
SPCS-Colorado North-NAD83
SPCS-Colorado South-NAD27
SPCS-Colorado South-NAD83
UTM-Zone 12 NAD27
UTM-Zone 12 NAD83
UTM-Zone 13 NAD27
UTM-Zone 13 NAD83