## Data
Header Information | measured depth (ft) | inclination (°) | azimuth (°) | true vertical depth (ft) | northing +N/-S (ft) | easting +E/-W (ft)
Operator Name | 100 | 0 | 0 | 100 | 0 | 0
Encana Oil & Gas | 200 | 0 | 0 | 200 | 0 | 0
Operator Number | 300 | 3 | 76.86 | 300 | 0.6 | 2.5
100185 | 400 | 6 | 76.86 | 399.6 | 2.4 | 10.2
Well Name and Number | 500 | 9 | 76.86 | 498.8 | 5.3 | 22.9
SG 8510A-27 L27 496 | 600 | 12 | 76.86 | 597.1 | 9.5 | 40.6
API Number (if available) | 700 | 15 | 76.86 | 694.3 | 14.8 | 63.4
| 800 | 18 | 76.86 | 790.2 | 21.3 | 91
Location: QQ SEC TWP RGE | 900 | 21 | 76.86 | 884.4 | 28.8 | 123.5
NWSW-SEC.27-T4S-R96W | 951.2 | 22.54 | 76.86 | 932 | 33.2 | 142
Citing Type: Planned or Actual | 1000 | 22.54 | 76.86 | 977.1 | 37.4 | 160.2
Planned | 1100 | 22.54 | 76.86 | 1069.4 | 46.1 | 197.6
Deviation Indicator | 1200 | 22.54 | 76.86 | 1161.8 | 54.8 | 234.9
Directional | 1300 | 22.54 | 76.86 | 1254.1 | 63.6 | 272.2
North Reference | 1400 | 22.54 | 76.86 | 1346.5 | 72.3 | 309.5
True | 1500 | 22.54 | 76.86 | 1438.9 | 81 | 346.8
Grid Type | 1600 | 22.54 | 76.86 | 1531.2 | 89.7 | 384.2
#VALUE! | 1700 | 22.54 | 76.86 | 1623.6 | 98.4 | 421.5
| 1800 | 22.54 | 76.86 | 1716 | 107.1 | 458.8
| 1900 | 22.54 | 76.86 | 1808.3 | 115.8 | 496.1
| 2000 | 22.54 | 76.86 | 1900.7 | 124.6 | 533.4
| 2100 | 22.54 | 76.86 | 1993.1 | 133.3 | 570.8
| 2200 | 22.54 | 76.86 | 2085.4 | 142 | 608.1
| 2300 | 22.54 | 76.86 | 2177.8 | 150.7 | 645.4
| 2400 | 22.54 | 76.86 | 2270.2 | 159.4 | 682.7
| 2500 | 22.54 | 76.86 | 2362.5 | 168.1 | 720.1
| 2600 | 22.54 | 76.86 | 2454.9 | 176.8 | 757.4
| 2700 | 22.54 | 76.86 | 2547.2 | 185.6 | 794.7
| 2800 | 22.54 | 76.86 | 2639.6 | 194.3 | 832
| 2900 | 22.54 | 76.86 | 2732 | 203 | 869.3
| 3000 | 22.54 | 76.86 | 2824.3 | 211.7 | 906.7
| 3100 | 22.54 | 76.86 | 2916.7 | 220.4 | 944
| 3200 | 22.54 | 76.86 | 3009.1 | 229.1 | 981.3
| 3300 | 22.54 | 76.86 | 3101.4 | 237.8 | 1018.6
| 3400 | 22.54 | 76.86 | 3193.8 | 246.6 | 1056
| 3500 | 22.54 | 76.86 | 3286.2 | 255.3 | 1093.3
| 3600 | 22.54 | 76.86 | 3378.5 | 264 | 1130.6
| 3700 | 22.54 | 76.86 | 3470.9 | 272.7 | 1167.9
| 3800 | 22.54 | 76.86 | 3563.3 | 281.4 | 1205.2
| 3900 | 22.54 | 76.86 | 3655.6 | 290.1 | 1242.6
| 4000 | 22.54 | 76.86 | 3748 | 298.8 | 1279.9
| 4100 | 22.54 | 76.86 | 3840.3 | 307.6 | 1317.2
| 4200 | 22.54 | 76.86 | 3932.7 | 316.3 | 1354.5
| 4300 | 22.54 | 76.86 | 4025.1 | 325 | 1391.8
| 4400 | 22.54 | 76.86 | 4117.4 | 333.7 | 1429.2
| 4500 | 22.54 | 76.86 | 4209.8 | 342.4 | 1466.5
| 4600 | 22.54 | 76.86 | 4302.2 | 351.1 | 1503.8
| 4700 | 22.54 | 76.86 | 4394.5 | 359.8 | 1541.1
| 4800 | 22.54 | 76.86 | 4486.9 | 368.6 | 1578.5
| 4900 | 22.54 | 76.86 | 4579.3 | 377.3 | 1615.8
| 5000 | 22.54 | 76.86 | 4671.6 | 386 | 1653.1
| 5100 | 22.54 | 76.86 | 4764 | 394.7 | 1690.4
| 5200 | 22.54 | 76.86 | 4856.4 | 403.4 | 1727.7
| 5300 | 22.54 | 76.86 | 4948.7 | 412.1 | 1765.1
| 5400 | 22.54 | 76.86 | 5041.1 | 420.8 | 1802.4
| 5500 | 22.54 | 76.86 | 5133.4 | 429.6 | 1839.7
| 5600 | 22.54 | 76.86 | 5225.8 | 438.3 | 1877
| 5700 | 22.54 | 76.86 | 5318.2 | 447 | 1914.4
| 5800 | 22.54 | 76.86 | 5410.5 | 455.7 | 1951.7
| 5900 | 22.54 | 76.86 | 5502.9 | 464.4 | 1989
| 6000 | 22.54 | 76.86 | 5595.3 | 473.1 | 2026.3
| 6100 | 22.54 | 76.86 | 5687.6 | 481.8 | 2063.6
| 6200 | 22.54 | 76.86 | 5780 | 490.6 | 2101
| 6300 | 22.54 | 76.86 | 5872.4 | 499.3 | 2138.3
| 6400 | 22.54 | 76.86 | 5964.7 | 508 | 2175.6
| 6500 | 22.54 | 76.86 | 6057.1 | 516.7 | 2212.9
| 6600 | 22.54 | 76.86 | 6149.5 | 525.4 | 2250.2
| 6700 | 22.54 | 76.86 | 6241.8 | 534.1 | 2287.6
| 6800 | 22.54 | 76.86 | 6334.2 | 542.8 | 2324.9
| 6900 | 22.54 | 76.86 | 6426.5 | 551.6 | 2362.2
| 7000 | 22.54 | 76.86 | 6518.9 | 560.3 | 2399.5
| 7100 | 22.54 | 76.86 | 6611.3 | 569 | 2436.9
| 7200 | 22.54 | 76.86 | 6703.6 | 577.7 | 2474.2
| 7300 | 22.54 | 76.86 | 6796 | 586.4 | 2511.5
| 7400 | 22.54 | 76.86 | 6888.4 | 595.1 | 2548.8
| 7505.7 | 22.54 | 76.86 | 6986 | 604.3 | 2588.3
| 7600 | 19.71 | 76.86 | 7073.9 | 612.1 | 2621.4
| 7700 | 16.71 | 76.86 | 7168.9 | 619.2 | 2651.8
| 7800 | 13.71 | 76.86 | 7265.4 | 625.1 | 2677.3
| 7900 | 10.71 | 76.86 | 7363.1 | 629.9 | 2697.9
| 8000 | 7.71 | 76.86 | 7461.8 | 633.6 | 2713.5
| 8100 | 4.71 | 76.86 | 7561.2 | 636 | 2724
| 8200 | 1.71 | 76.86 | 7661.1 | 637.3 | 2729.5
| 8256.9 | 0 | 0 | 7718 | 637.5 | 2730.3
| 8300 | 0.11 | 239.58 | 7761.1 | 637.5 | 2730.3
| 8355.7 | 0.25 | 239.58 | 7816.7 | 637.4 | 2730.1
| 8400 | 0.25 | 239.58 | 7861.1 | 637.3 | 2730
| 8500 | 0.25 | 239.58 | 7961.1 | 637.1 | 2729.6
| 8600 | 0.25 | 239.58 | 8061.1 | 636.9 | 2729.2
| 8700 | 0.25 | 239.58 | 8161.1 | 636.6 | 2728.8
| 8800 | 0.25 | 239.58 | 8261.1 | 636.4 | 2728.5
| 8900 | 0.25 | 239.58 | 8361.1 | 636.2 | 2728.1
| 9000 | 0.25 | 239.58 | 8461.1 | 636 | 2727.7
| 9100 | 0.25 | 239.58 | 8561.1 | 635.8 | 2727.4
| 9200 | 0.25 | 239.58 | 8661.1 | 635.6 | 2727
| 9300 | 0.25 | 239.58 | 8761.1 | 635.3 | 2726.6
| 9400 | 0.25 | 239.58 | 8861.1 | 635.1 | 2726.2
| 9500 | 0.25 | 239.58 | 8961.1 | 634.9 | 2725.9
| 9600 | 0.25 | 239.58 | 9061.1 | 634.7 | 2725.5
| 9700 | 0.25 | 239.58 | 9161.1 | 634.5 | 2725.1
| 9800 | 0.25 | 239.58 | 9261.1 | 634.2 | 2724.8
| 9900 | 0.25 | 239.58 | 9361.1 | 634 | 2724.4
| 10000 | 0.25 | 239.58 | 9461.1 | 633.8 | 2724
| 10100 | 0.25 | 239.58 | 9561.1 | 633.6 | 2723.6
| 10200 | 0.25 | 239.58 | 9661.1 | 633.4 | 2723.3
| 10300 | 0.25 | 239.58 | 9761.1 | 633.2 | 2722.9
| 10400 | 0.25 | 239.58 | 9861.1 | 632.9 | 2722.5
| 10500 | 0.25 | 239.58 | 9961.1 | 632.7 | 2722.2
| 10600 | 0.25 | 239.58 | 10061.1 | 632.5 | 2721.8
| 10700 | 0.25 | 239.58 | 10161 | 632.3 | 2721.4
| 10800 | 0.25 | 239.58 | 10261 | 632.1 | 2721
| 10900 | 0.25 | 239.58 | 10361 | 631.8 | 2720.7
| 11000 | 0.25 | 239.58 | 10461 | 631.6 | 2720.3
| 11100 | 0.25 | 239.58 | 10561 | 631.4 | 2719.9
| 11200 | 0.25 | 239.58 | 10661 | 631.2 | 2719.5
| 11300 | 0.25 | 239.58 | 10761 | 631 | 2719.2
| 11400 | 0.25 | 239.58 | 10861 | 630.8 | 2718.8
| 11500 | 0.25 | 239.58 | 10961 | 630.5 | 2718.4
| 11600 | 0.25 | 239.58 | 11061 | 630.3 | 2718.1
| 11700 | 0.25 | 239.58 | 11161 | 630.1 | 2717.7
| 11800 | 0.25 | 239.58 | 11261 | 629.9 | 2717.3
| 11900 | 0.25 | 239.58 | 11361 | 629.7 | 2716.9
| 12000 | 0.25 | 239.58 | 11461 | 629.4 | 2716.6
| 12100 | 0.25 | 239.58 | 11561 | 629.2 | 2716.2
| 12200 | 0.25 | 239.58 | 11661 | 629 | 2715.8
| 12300 | 0.25 | 239.58 | 11761 | 628.8 | 2715.5
| 12400 | 0.25 | 239.58 | 11861 | 628.6 | 2715.1
| 12500 | 0.25 | 239.58 | 11961 | 628.4 | 2714.7
| 12600 | 0.25 | 239.58 | 12061 | 628.1 | 2714.3
| 12700 | 0.25 | 239.58 | 12161 | 627.9 | 2714
| 12800 | 0.25 | 239.58 | 12261 | 627.7 | 2713.6
| 12892 | 0.25 | 239.58 | 12353 | 627.5 | 2713.3
| 12900 | 0.25 | 239.58 | 12361 | 627.5 | 2713.2
| 13000 | 0.25 | 239.58 | 12461 | 627.3 | 2712.9
| 13042 | 0.25 | 239.58 | 12503 | 627.2 | 2712.7

## Lookup (hidden)
North Reference | RetunValue | Grid Type | ReturnValue | Deviation Indicator | ReturnValue
| 2 |  | 0 |  | 2
True |  | SPCS-Colorado Central-NAD27 |  | Directional
Grid |  | SPCS-Colorado Central-NAD83 |  | High Angle
|  | SPCS-Colorado North-NAD27 |  | Horizontal
SPCS-Colorado North-NAD83
SPCS-Colorado South-NAD27
SPCS-Colorado South-NAD83
UTM-Zone 12 NAD27
UTM-Zone 12 NAD83
UTM-Zone 13 NAD27
UTM-Zone 13 NAD83