## Data
Header Information | measured depth (ft) | inclination (°) | azimuth (°) | true vertical depth (ft) | northing +N/-S (ft) | easting +E/-W (ft)
Operator Name | 100 | 0 | 0 | 100 | 0 | 0
Encana Oil & Gas | 200 | 0 | 0 | 200 | 0 | 0
Operator Number | 300 | 3 | 67.34 | 300 | 1 | 2.4
100185 | 400 | 6 | 67.34 | 399.6 | 4 | 9.7
Well Name and Number | 500 | 9 | 67.34 | 498.8 | 9.1 | 21.7
SG 8507D-27 L27 496 | 600 | 12 | 67.34 | 597.1 | 16.1 | 38.5
API Number (if available) | 700 | 15 | 67.34 | 694.3 | 25.1 | 60.1
| 800 | 18 | 67.34 | 790.2 | 36 | 86.3
Location: QQ SEC TWP RGE | 900 | 21 | 67.34 | 884.4 | 48.9 | 117.1
NWSW-SEC.27-T4S-R96W | 989.4 | 23.68 | 67.34 | 967.1 | 62 | 148.4
Citing Type: Planned or Actual | 1000 | 23.68 | 67.34 | 976.8 | 63.6 | 152.3
Planned | 1100 | 23.68 | 67.34 | 1068.4 | 79.1 | 189.4
Deviation Indicator | 1200 | 23.68 | 67.34 | 1160 | 94.6 | 226.5
Directional | 1300 | 23.68 | 67.34 | 1251.6 | 110 | 263.5
North Reference | 1400 | 23.68 | 67.34 | 1343.1 | 125.5 | 300.6
True | 1500 | 23.68 | 67.34 | 1434.7 | 141 | 337.7
Grid Type | 1600 | 23.68 | 67.34 | 1526.3 | 156.5 | 374.7
#VALUE! | 1700 | 23.68 | 67.34 | 1617.9 | 171.9 | 411.8
| 1800 | 23.68 | 67.34 | 1709.4 | 187.4 | 448.9
| 1900 | 23.68 | 67.34 | 1801 | 202.9 | 485.9
| 2000 | 23.68 | 67.34 | 1892.6 | 218.4 | 523
| 2100 | 23.68 | 67.34 | 1984.2 | 233.8 | 560.1
| 2200 | 23.68 | 67.34 | 2075.8 | 249.3 | 597.1
| 2300 | 23.68 | 67.34 | 2167.3 | 264.8 | 634.2
| 2400 | 23.68 | 67.34 | 2258.9 | 280.3 | 671.3
| 2500 | 23.68 | 67.34 | 2350.5 | 295.7 | 708.3
| 2600 | 23.68 | 67.34 | 2442.1 | 311.2 | 745.4
| 2700 | 23.68 | 67.34 | 2533.7 | 326.7 | 782.5
| 2800 | 23.68 | 67.34 | 2625.2 | 342.2 | 819.5
| 2900 | 23.68 | 67.34 | 2716.8 | 357.6 | 856.6
| 3000 | 23.68 | 67.34 | 2808.4 | 373.1 | 893.7
| 3100 | 23.68 | 67.34 | 2900 | 388.6 | 930.7
| 3200 | 23.68 | 67.34 | 2991.5 | 404.1 | 967.8
| 3300 | 23.68 | 67.34 | 3083.1 | 419.5 | 1004.9
| 3400 | 23.68 | 67.34 | 3174.7 | 435 | 1041.9
| 3500 | 23.68 | 67.34 | 3266.3 | 450.5 | 1079
| 3600 | 23.68 | 67.34 | 3357.9 | 466 | 1116.1
| 3700 | 23.68 | 67.34 | 3449.4 | 481.4 | 1153.1
| 3800 | 23.68 | 67.34 | 3541 | 496.9 | 1190.2
| 3900 | 23.68 | 67.34 | 3632.6 | 512.4 | 1227.3
| 4000 | 23.68 | 67.34 | 3724.2 | 527.9 | 1264.3
| 4100 | 23.68 | 67.34 | 3815.8 | 543.3 | 1301.4
| 4200 | 23.68 | 67.34 | 3907.3 | 558.8 | 1338.5
| 4300 | 23.68 | 67.34 | 3998.9 | 574.3 | 1375.5
| 4400 | 23.68 | 67.34 | 4090.5 | 589.8 | 1412.6
| 4500 | 23.68 | 67.34 | 4182.1 | 605.2 | 1449.7
| 4600 | 23.68 | 67.34 | 4273.6 | 620.7 | 1486.7
| 4700 | 23.68 | 67.34 | 4365.2 | 636.2 | 1523.8
| 4800 | 23.68 | 67.34 | 4456.8 | 651.7 | 1560.9
| 4900 | 23.68 | 67.34 | 4548.4 | 667.1 | 1597.9
| 5000 | 23.68 | 67.34 | 4640 | 682.6 | 1635
| 5100 | 23.68 | 67.34 | 4731.5 | 698.1 | 1672.1
| 5200 | 23.68 | 67.34 | 4823.1 | 713.6 | 1709.1
| 5300 | 23.68 | 67.34 | 4914.7 | 729.1 | 1746.2
| 5400 | 23.68 | 67.34 | 5006.3 | 744.5 | 1783.2
| 5500 | 23.68 | 67.34 | 5097.9 | 760 | 1820.3
| 5600 | 23.68 | 67.34 | 5189.4 | 775.5 | 1857.4
| 5700 | 23.68 | 67.34 | 5281 | 791 | 1894.4
| 5800 | 23.68 | 67.34 | 5372.6 | 806.4 | 1931.5
| 5900 | 23.68 | 67.34 | 5464.2 | 821.9 | 1968.6
| 6000 | 23.68 | 67.34 | 5555.7 | 837.4 | 2005.6
| 6100 | 23.68 | 67.34 | 5647.3 | 852.9 | 2042.7
| 6200 | 23.68 | 67.34 | 5738.9 | 868.3 | 2079.8
| 6300 | 23.68 | 67.34 | 5830.5 | 883.8 | 2116.8
| 6400 | 23.68 | 67.34 | 5922.1 | 899.3 | 2153.9
| 6500 | 23.68 | 67.34 | 6013.6 | 914.8 | 2191
| 6600 | 23.68 | 67.34 | 6105.2 | 930.2 | 2228
| 6700 | 23.68 | 67.34 | 6196.8 | 945.7 | 2265.1
| 6800 | 23.68 | 67.34 | 6288.4 | 961.2 | 2302.2
| 6900 | 23.68 | 67.34 | 6380 | 976.7 | 2339.2
| 7000 | 23.68 | 67.34 | 6471.5 | 992.1 | 2376.3
| 7100 | 23.68 | 67.34 | 6563.1 | 1007.6 | 2413.4
| 7200 | 23.68 | 67.34 | 6654.7 | 1023.1 | 2450.4
| 7300 | 23.68 | 67.34 | 6746.3 | 1038.6 | 2487.5
| 7400 | 23.68 | 67.34 | 6837.8 | 1054 | 2524.6
| 7500 | 23.68 | 67.34 | 6929.4 | 1069.5 | 2561.6
| 7537.6 | 23.68 | 67.34 | 6963.9 | 1075.3 | 2575.6
| 7600 | 21.81 | 67.34 | 7021.4 | 1084.6 | 2597.8
| 7700 | 18.81 | 67.34 | 7115.2 | 1098 | 2629.9
| 7800 | 15.81 | 67.34 | 7210.6 | 1109.5 | 2657.3
| 7900 | 12.81 | 67.34 | 7307.5 | 1119 | 2680.1
| 8000 | 9.81 | 67.34 | 7405.6 | 1126.5 | 2698.2
| 8100 | 6.81 | 67.34 | 7504.5 | 1132.1 | 2711.6
| 8200 | 3.81 | 67.34 | 7604.1 | 1135.7 | 2720.1
| 8300 | 0.81 | 67.34 | 7704 | 1137.2 | 2723.8
| 8327 | 0 | 0 | 7731 | 1137.3 | 2724
| 8400 | 0.18 | 239.71 | 7804 | 1137.2 | 2723.9
| 8425.3 | 0.25 | 239.71 | 7829.3 | 1137.2 | 2723.8
| 8500 | 0.25 | 239.71 | 7904 | 1137 | 2723.5
| 8600 | 0.25 | 239.71 | 8004 | 1136.8 | 2723.2
| 8700 | 0.25 | 239.71 | 8104 | 1136.6 | 2722.8
| 8800 | 0.25 | 239.71 | 8204 | 1136.4 | 2722.4
| 8900 | 0.25 | 239.71 | 8304 | 1136.2 | 2722.1
| 9000 | 0.25 | 239.71 | 8404 | 1136 | 2721.7
| 9100 | 0.25 | 239.71 | 8504 | 1135.7 | 2721.3
| 9200 | 0.25 | 239.71 | 8604 | 1135.5 | 2720.9
| 9300 | 0.25 | 239.71 | 8704 | 1135.3 | 2720.6
| 9400 | 0.25 | 239.71 | 8804 | 1135.1 | 2720.2
| 9500 | 0.25 | 239.71 | 8904 | 1134.9 | 2719.8
| 9600 | 0.25 | 239.71 | 9004 | 1134.7 | 2719.5
| 9700 | 0.25 | 239.71 | 9104 | 1134.4 | 2719.1
| 9800 | 0.25 | 239.71 | 9204 | 1134.2 | 2718.7
| 9900 | 0.25 | 239.71 | 9304 | 1134 | 2718.4
| 10000 | 0.25 | 239.71 | 9404 | 1133.8 | 2718
| 10100 | 0.25 | 239.71 | 9504 | 1133.6 | 2717.6
| 10200 | 0.25 | 239.71 | 9604 | 1133.4 | 2717.2
| 10300 | 0.25 | 239.71 | 9704 | 1133.1 | 2716.9
| 10400 | 0.25 | 239.71 | 9803.9 | 1132.9 | 2716.5
| 10500 | 0.25 | 239.71 | 9903.9 | 1132.7 | 2716.1
| 10600 | 0.25 | 239.71 | 10003.9 | 1132.5 | 2715.8
| 10700 | 0.25 | 239.71 | 10103.9 | 1132.3 | 2715.4
| 10800 | 0.25 | 239.71 | 10203.9 | 1132.1 | 2715
| 10900 | 0.25 | 239.71 | 10303.9 | 1131.8 | 2714.7
| 11000 | 0.25 | 239.71 | 10403.9 | 1131.6 | 2714.3
| 11100 | 0.25 | 239.71 | 10503.9 | 1131.4 | 2713.9
| 11200 | 0.25 | 239.71 | 10603.9 | 1131.2 | 2713.5
| 11300 | 0.25 | 239.71 | 10703.9 | 1131 | 2713.2
| 11400 | 0.25 | 239.71 | 10803.9 | 1130.8 | 2712.8
| 11500 | 0.25 | 239.71 | 10903.9 | 1130.5 | 2712.4
| 11600 | 0.25 | 239.71 | 11003.9 | 1130.3 | 2712.1
| 11700 | 0.25 | 239.71 | 11103.9 | 1130.1 | 2711.7
| 11800 | 0.25 | 239.71 | 11203.9 | 1129.9 | 2711.3
| 11900 | 0.25 | 239.71 | 11303.9 | 1129.7 | 2711
| 12000 | 0.25 | 239.71 | 11403.9 | 1129.5 | 2710.6
| 12100 | 0.25 | 239.71 | 11503.9 | 1129.2 | 2710.2
| 12200 | 0.25 | 239.71 | 11603.9 | 1129 | 2709.8
| 12300 | 0.25 | 239.71 | 11703.9 | 1128.8 | 2709.5
| 12400 | 0.25 | 239.71 | 11803.9 | 1128.6 | 2709.1
| 12500 | 0.25 | 239.71 | 11903.9 | 1128.4 | 2708.7
| 12600 | 0.25 | 239.71 | 12003.9 | 1128.2 | 2708.4
| 12700 | 0.25 | 239.71 | 12103.9 | 1127.9 | 2708
| 12800 | 0.25 | 239.71 | 12203.9 | 1127.7 | 2707.6
| 12900 | 0.25 | 239.71 | 12303.9 | 1127.5 | 2707.2
| 12980.1 | 0.25 | 239.71 | 12384 | 1127.3 | 2707
| 13000 | 0.25 | 239.71 | 12403.9 | 1127.3 | 2706.9
| 13100 | 0.25 | 239.71 | 12503.9 | 1127.1 | 2706.5
| 13130.1 | 0.25 | 239.71 | 12534 | 1127 | 2706.4

## Lookup (hidden)
North Reference | RetunValue | Grid Type | ReturnValue | Deviation Indicator | ReturnValue
| 2 |  | 0 |  | 2
True |  | SPCS-Colorado Central-NAD27 |  | Directional
Grid |  | SPCS-Colorado Central-NAD83 |  | High Angle
|  | SPCS-Colorado North-NAD27 |  | Horizontal
SPCS-Colorado North-NAD83
SPCS-Colorado South-NAD27
SPCS-Colorado South-NAD83
UTM-Zone 12 NAD27
UTM-Zone 12 NAD83
UTM-Zone 13 NAD27
UTM-Zone 13 NAD83