## Data
Header Information | measured depth (ft) | inclination (°) | azimuth (°) | true vertical depth (ft) | northing +N/-S (ft) | easting +E/-W (ft)
Operator Name | 100 | 0 | 0 | 100 | 0 | 0
Encana Oil & Gas | 200 | 0 | 0 | 200 | 0 | 0
Operator Number | 300 | 0 | 0 | 300 | 0 | 0
100185 | 400 | 0 | 0 | 400 | 0 | 0
Well Name and Number | 500 | 3 | 72.08 | 500 | 0.8 | 2.5
SG 8507E-27 L27 496 | 600 | 6 | 72.08 | 599.6 | 3.2 | 10
API Number (if available) | 700 | 9 | 72.08 | 698.8 | 7.2 | 22.4
| 800 | 12 | 72.08 | 797.1 | 12.8 | 39.7
Location: QQ SEC TWP RGE | 900 | 15 | 72.08 | 894.3 | 20 | 61.9
NWSW-SEC.27-T4S-R96W | 1000 | 18 | 72.08 | 990.2 | 28.8 | 88.9
Citing Type: Planned or Actual | 1100 | 21 | 72.08 | 1084.4 | 39 | 120.7
Planned | 1190.2 | 23.71 | 72.08 | 1167.9 | 49.6 | 153.3
Deviation Indicator | 1200 | 23.71 | 72.08 | 1176.8 | 50.8 | 157.1
Directional | 1300 | 23.71 | 72.08 | 1268.4 | 63.2 | 195.3
North Reference | 1400 | 23.71 | 72.08 | 1359.9 | 75.5 | 233.6
True | 1500 | 23.71 | 72.08 | 1451.5 | 87.9 | 271.9
Grid Type | 1600 | 23.71 | 72.08 | 1543.1 | 100.3 | 310.1
#VALUE! | 1700 | 23.71 | 72.08 | 1634.6 | 112.6 | 348.4
| 1800 | 23.71 | 72.08 | 1726.2 | 125 | 386.6
| 1900 | 23.71 | 72.08 | 1817.8 | 137.4 | 424.9
| 2000 | 23.71 | 72.08 | 1909.3 | 149.8 | 463.1
| 2100 | 23.71 | 72.08 | 2000.9 | 162.1 | 501.4
| 2200 | 23.71 | 72.08 | 2092.4 | 174.5 | 539.6
| 2300 | 23.71 | 72.08 | 2184 | 186.9 | 577.9
| 2400 | 23.71 | 72.08 | 2275.6 | 199.2 | 616.1
| 2500 | 23.71 | 72.08 | 2367.1 | 211.6 | 654.4
| 2600 | 23.71 | 72.08 | 2458.7 | 224 | 692.7
| 2700 | 23.71 | 72.08 | 2550.2 | 236.3 | 730.9
| 2800 | 23.71 | 72.08 | 2641.8 | 248.7 | 769.2
| 2900 | 23.71 | 72.08 | 2733.4 | 261.1 | 807.4
| 3000 | 23.71 | 72.08 | 2824.9 | 273.5 | 845.7
| 3100 | 23.71 | 72.08 | 2916.5 | 285.8 | 883.9
| 3200 | 23.71 | 72.08 | 3008.1 | 298.2 | 922.2
| 3300 | 23.71 | 72.08 | 3099.6 | 310.6 | 960.4
| 3400 | 23.71 | 72.08 | 3191.2 | 322.9 | 998.7
| 3500 | 23.71 | 72.08 | 3282.7 | 335.3 | 1037
| 3600 | 23.71 | 72.08 | 3374.3 | 347.7 | 1075.2
| 3700 | 23.71 | 72.08 | 3465.9 | 360 | 1113.5
| 3800 | 23.71 | 72.08 | 3557.4 | 372.4 | 1151.7
| 3900 | 23.71 | 72.08 | 3649 | 384.8 | 1190
| 4000 | 23.71 | 72.08 | 3740.5 | 397.2 | 1228.2
| 4100 | 23.71 | 72.08 | 3832.1 | 409.5 | 1266.5
| 4200 | 23.71 | 72.08 | 3923.7 | 421.9 | 1304.7
| 4300 | 23.71 | 72.08 | 4015.2 | 434.3 | 1343
| 4400 | 23.71 | 72.08 | 4106.8 | 446.6 | 1381.3
| 4500 | 23.71 | 72.08 | 4198.4 | 459 | 1419.5
| 4600 | 23.71 | 72.08 | 4289.9 | 471.4 | 1457.8
| 4700 | 23.71 | 72.08 | 4381.5 | 483.7 | 1496
| 4800 | 23.71 | 72.08 | 4473 | 496.1 | 1534.3
| 4900 | 23.71 | 72.08 | 4564.6 | 508.5 | 1572.5
| 5000 | 23.71 | 72.08 | 4656.2 | 520.9 | 1610.8
| 5100 | 23.71 | 72.08 | 4747.7 | 533.2 | 1649
| 5200 | 23.71 | 72.08 | 4839.3 | 545.6 | 1687.3
| 5300 | 23.71 | 72.08 | 4930.8 | 558 | 1725.6
| 5400 | 23.71 | 72.08 | 5022.4 | 570.3 | 1763.8
| 5500 | 23.71 | 72.08 | 5114 | 582.7 | 1802.1
| 5600 | 23.71 | 72.08 | 5205.5 | 595.1 | 1840.3
| 5700 | 23.71 | 72.08 | 5297.1 | 607.4 | 1878.6
| 5800 | 23.71 | 72.08 | 5388.7 | 619.8 | 1916.8
| 5900 | 23.71 | 72.08 | 5480.2 | 632.2 | 1955.1
| 6000 | 23.71 | 72.08 | 5571.8 | 644.6 | 1993.3
| 6100 | 23.71 | 72.08 | 5663.3 | 656.9 | 2031.6
| 6200 | 23.71 | 72.08 | 5754.9 | 669.3 | 2069.8
| 6300 | 23.71 | 72.08 | 5846.5 | 681.7 | 2108.1
| 6400 | 23.71 | 72.08 | 5938 | 694 | 2146.4
| 6500 | 23.71 | 72.08 | 6029.6 | 706.4 | 2184.6
| 6600 | 23.71 | 72.08 | 6121.1 | 718.8 | 2222.9
| 6700 | 23.71 | 72.08 | 6212.7 | 731.1 | 2261.1
| 6800 | 23.71 | 72.08 | 6304.3 | 743.5 | 2299.4
| 6900 | 23.71 | 72.08 | 6395.8 | 755.9 | 2337.6
| 7000 | 23.71 | 72.08 | 6487.4 | 768.3 | 2375.9
| 7100 | 23.71 | 72.08 | 6579 | 780.6 | 2414.1
| 7200 | 23.71 | 72.08 | 6670.5 | 793 | 2452.4
| 7300 | 23.71 | 72.08 | 6762.1 | 805.4 | 2490.7
| 7400 | 23.71 | 72.08 | 6853.6 | 817.7 | 2528.9
| 7500 | 23.71 | 72.08 | 6945.2 | 830.1 | 2567.2
| 7513 | 23.71 | 72.08 | 6957.1 | 831.7 | 2572.2
| 7600 | 21.1 | 72.08 | 7037.5 | 841.9 | 2603.7
| 7700 | 18.1 | 72.08 | 7131.7 | 852.2 | 2635.6
| 7800 | 15.1 | 72.08 | 7227.5 | 861 | 2662.8
| 7900 | 12.1 | 72.08 | 7324.7 | 868.3 | 2685.1
| 8000 | 9.1 | 72.08 | 7423 | 873.9 | 2702.6
| 8100 | 6.1 | 72.08 | 7522.1 | 878 | 2715.2
| 8200 | 3.1 | 72.08 | 7621.8 | 880.4 | 2722.8
| 8303.3 | 0 | 0 | 7725 | 881.3 | 2725.5
| 8401.4 | 0.25 | 239.59 | 7823.1 | 881.2 | 2725.3
| 8500 | 0.25 | 239.59 | 7921.7 | 881 | 2725
| 8600 | 0.25 | 239.59 | 8021.7 | 880.8 | 2724.6
| 8700 | 0.25 | 239.59 | 8121.7 | 880.5 | 2724.2
| 8800 | 0.25 | 239.59 | 8221.7 | 880.3 | 2723.8
| 8900 | 0.25 | 239.59 | 8321.7 | 880.1 | 2723.5
| 9000 | 0.25 | 239.59 | 8421.7 | 879.9 | 2723.1
| 9100 | 0.25 | 239.59 | 8521.7 | 879.7 | 2722.7
| 9200 | 0.25 | 239.59 | 8621.7 | 879.5 | 2722.4
| 9300 | 0.25 | 239.59 | 8721.7 | 879.2 | 2722
| 9400 | 0.25 | 239.59 | 8821.7 | 879 | 2721.6
| 9500 | 0.25 | 239.59 | 8921.7 | 878.8 | 2721.3
| 9600 | 0.25 | 239.59 | 9021.7 | 878.6 | 2720.9
| 9700 | 0.25 | 239.59 | 9121.7 | 878.4 | 2720.5
| 9800 | 0.25 | 239.59 | 9221.7 | 878.2 | 2720.2
| 9900 | 0.25 | 239.59 | 9321.7 | 877.9 | 2719.8
| 10000 | 0.25 | 239.59 | 9421.7 | 877.7 | 2719.4
| 10100 | 0.25 | 239.59 | 9521.7 | 877.5 | 2719
| 10200 | 0.25 | 239.59 | 9621.7 | 877.3 | 2718.7
| 10300 | 0.25 | 239.59 | 9721.7 | 877.1 | 2718.3
| 10400 | 0.25 | 239.59 | 9821.7 | 876.9 | 2717.9
| 10500 | 0.25 | 239.59 | 9921.7 | 876.6 | 2717.6
| 10600 | 0.25 | 239.59 | 10021.7 | 876.4 | 2717.2
| 10700 | 0.25 | 239.59 | 10121.7 | 876.2 | 2716.8
| 10800 | 0.25 | 239.59 | 10221.7 | 876 | 2716.5
| 10900 | 0.25 | 239.59 | 10321.7 | 875.8 | 2716.1
| 11000 | 0.25 | 239.59 | 10421.7 | 875.6 | 2715.7
| 11100 | 0.25 | 239.59 | 10521.7 | 875.3 | 2715.4
| 11200 | 0.25 | 239.59 | 10621.7 | 875.1 | 2715
| 11300 | 0.25 | 239.59 | 10721.7 | 874.9 | 2714.6
| 11400 | 0.25 | 239.59 | 10821.7 | 874.7 | 2714.2
| 11500 | 0.25 | 239.59 | 10921.7 | 874.5 | 2713.9
| 11600 | 0.25 | 239.59 | 11021.7 | 874.3 | 2713.5
| 11700 | 0.25 | 239.59 | 11121.7 | 874 | 2713.1
| 11800 | 0.25 | 239.59 | 11221.7 | 873.8 | 2712.8
| 11900 | 0.25 | 239.59 | 11321.7 | 873.6 | 2712.4
| 12000 | 0.25 | 239.59 | 11421.7 | 873.4 | 2712
| 12100 | 0.25 | 239.59 | 11521.7 | 873.2 | 2711.7
| 12200 | 0.25 | 239.59 | 11621.7 | 873 | 2711.3
| 12300 | 0.25 | 239.59 | 11721.7 | 872.7 | 2710.9
| 12400 | 0.25 | 239.59 | 11821.7 | 872.5 | 2710.6
| 12500 | 0.25 | 239.59 | 11921.7 | 872.3 | 2710.2
| 12600 | 0.25 | 239.59 | 12021.7 | 872.1 | 2709.8
| 12700 | 0.25 | 239.59 | 12121.7 | 871.9 | 2709.4
| 12800 | 0.25 | 239.59 | 12221.7 | 871.7 | 2709.1
| 12900 | 0.25 | 239.59 | 12321.7 | 871.4 | 2708.7
| 12943.3 | 0.25 | 239.59 | 12365 | 871.3 | 2708.5
| 13000 | 0.25 | 239.59 | 12421.7 | 871.2 | 2708.3
| 13093.3 | 0.25 | 239.59 | 12515 | 871 | 2708

## Lookup (hidden)
North Reference | RetunValue | Grid Type | ReturnValue | Deviation Indicator | ReturnValue
| 2 |  | 0 |  | 2
True |  | SPCS-Colorado Central-NAD27 |  | Directional
Grid |  | SPCS-Colorado Central-NAD83 |  | High Angle
|  | SPCS-Colorado North-NAD27 |  | Horizontal
SPCS-Colorado North-NAD83
SPCS-Colorado South-NAD27
SPCS-Colorado South-NAD83
UTM-Zone 12 NAD27
UTM-Zone 12 NAD83
UTM-Zone 13 NAD27
UTM-Zone 13 NAD83