## Data
Header Information | measured depth (ft) | inclination (°) | azimuth (°) | true vertical depth (ft) | northing +N/-S (ft) | easting +E/-W (ft)
Operator Name | 100 | 0 | 0 | 100 | 0 | 0
Encana Oil & Gas | 200 | 0 | 0 | 200 | 0 | 0
Operator Number | 300 | 0 | 0 | 300 | 0 | 0
100185 | 400 | 0 | 0 | 400 | 0 | 0
Well Name and Number | 500 | 0 | 0 | 500 | 0 | 0
SG 8505E-27 L27 496 | 600 | 0 | 0 | 600 | 0 | 0
API Number (if available) | 650 | 0 | 0 | 650 | 0 | 0
| 700 | 1.5 | 20 | 700 | 0.6 | 0.2
Location: QQ SEC TWP RGE | 800 | 4.5 | 20 | 799.8 | 5.5 | 2
NWSW-SEC.27-T4S-R96W | 816.7 | 5 | 20 | 816.5 | 6.8 | 2.5
Citing Type: Planned or Actual | 900 | 7.46 | 15.64 | 899.3 | 15.5 | 5.2
Planned | 916.2 | 7.94 | 15.11 | 915.3 | 17.5 | 5.8
Deviation Indicator | 1000 | 7.94 | 15.11 | 998.3 | 28.7 | 8.8
Directional | 1100 | 7.94 | 15.11 | 1097.4 | 42 | 12.4
North Reference | 1200 | 7.94 | 15.11 | 1196.4 | 55.4 | 16
True | 1300 | 7.94 | 15.11 | 1295.5 | 68.7 | 19.6
Grid Type | 1400 | 7.94 | 15.11 | 1394.5 | 82 | 23.2
#VALUE! | 1500 | 7.94 | 15.11 | 1493.6 | 95.4 | 26.8
| 1600 | 7.94 | 15.11 | 1592.6 | 108.7 | 30.4
| 1700 | 7.94 | 15.11 | 1691.6 | 122 | 34
| 1800 | 7.94 | 15.11 | 1790.7 | 135.3 | 37.6
| 1900 | 7.94 | 15.11 | 1889.7 | 148.7 | 41.2
| 2000 | 7.94 | 15.11 | 1988.8 | 162 | 44.8
| 2100 | 7.94 | 15.11 | 2087.8 | 175.3 | 48.4
| 2200 | 7.94 | 15.11 | 2186.8 | 188.7 | 52
| 2300 | 7.94 | 15.11 | 2285.9 | 202 | 55.6
| 2400 | 7.94 | 15.11 | 2384.9 | 215.3 | 59.2
| 2500 | 7.94 | 15.11 | 2484 | 228.7 | 62.8
| 2600 | 7.94 | 15.11 | 2583 | 242 | 66.4
| 2700 | 7.94 | 15.11 | 2682.1 | 255.3 | 70
| 2800 | 7.94 | 15.11 | 2781.1 | 268.6 | 73.6
| 2900 | 7.94 | 15.11 | 2880.1 | 282 | 77.2
| 3000 | 7.94 | 15.11 | 2979.2 | 295.3 | 80.8
| 3100 | 7.94 | 15.11 | 3078.2 | 308.6 | 84.4
| 3200 | 7.94 | 15.11 | 3177.3 | 322 | 88
| 3300 | 7.94 | 15.11 | 3276.3 | 335.3 | 91.6
| 3400 | 7.94 | 15.11 | 3375.4 | 348.6 | 95.2
| 3500 | 7.94 | 15.11 | 3474.4 | 361.9 | 98.8
| 3600 | 7.94 | 15.11 | 3573.4 | 375.3 | 102.4
| 3700 | 7.94 | 15.11 | 3672.5 | 388.6 | 106
| 3800 | 7.94 | 15.11 | 3771.5 | 401.9 | 109.6
| 3900 | 7.94 | 15.11 | 3870.6 | 415.3 | 113.2
| 4000 | 7.94 | 15.11 | 3969.6 | 428.6 | 116.8
| 4100 | 7.94 | 15.11 | 4068.7 | 441.9 | 120.4
| 4200 | 7.94 | 15.11 | 4167.7 | 455.3 | 124
| 4300 | 7.94 | 15.11 | 4266.7 | 468.6 | 127.6
| 4400 | 7.94 | 15.11 | 4365.8 | 481.9 | 131.2
| 4500 | 7.94 | 15.11 | 4464.8 | 495.2 | 134.8
| 4600 | 7.94 | 15.11 | 4563.9 | 508.6 | 138.4
| 4700 | 7.94 | 15.11 | 4662.9 | 521.9 | 142
| 4800 | 7.94 | 15.11 | 4761.9 | 535.2 | 145.6
| 4900 | 7.94 | 15.11 | 4861 | 548.6 | 149.2
| 5000 | 7.94 | 15.11 | 4960 | 561.9 | 152.8
| 5100 | 7.94 | 15.11 | 5059.1 | 575.2 | 156.4
| 5200 | 7.94 | 15.11 | 5158.1 | 588.5 | 160
| 5300 | 7.94 | 15.11 | 5257.2 | 601.9 | 163.6
| 5400 | 7.94 | 15.11 | 5356.2 | 615.2 | 167.2
| 5500 | 7.94 | 15.11 | 5455.2 | 628.5 | 170.8
| 5600 | 7.94 | 15.11 | 5554.3 | 641.9 | 174.4
| 5700 | 7.94 | 15.11 | 5653.3 | 655.2 | 178
| 5800 | 7.94 | 15.11 | 5752.4 | 668.5 | 181.6
| 5900 | 7.94 | 15.11 | 5851.4 | 681.9 | 185.2
| 6000 | 7.94 | 15.11 | 5950.5 | 695.2 | 188.8
| 6100 | 7.94 | 15.11 | 6049.5 | 708.5 | 192.4
| 6200 | 7.94 | 15.11 | 6148.5 | 721.8 | 196
| 6300 | 7.94 | 15.11 | 6247.6 | 735.2 | 199.6
| 6400 | 7.94 | 15.11 | 6346.6 | 748.5 | 203.2
| 6500 | 7.94 | 15.11 | 6445.7 | 761.8 | 206.8
| 6600 | 7.94 | 15.11 | 6544.7 | 775.2 | 210.4
| 6700 | 7.94 | 15.11 | 6643.8 | 788.5 | 214
| 6800 | 7.94 | 15.11 | 6742.8 | 801.8 | 217.6
| 6900 | 7.94 | 15.11 | 6841.8 | 815.2 | 221.2
| 7000 | 7.94 | 15.11 | 6940.9 | 828.5 | 224.8
| 7100 | 7.94 | 15.11 | 7039.9 | 841.8 | 228.4
| 7200 | 7.94 | 15.11 | 7139 | 855.1 | 232
| 7300 | 7.94 | 15.11 | 7238 | 868.5 | 235.6
| 7400 | 7.94 | 15.11 | 7337 | 881.8 | 239.2
| 7491.1 | 7.94 | 15.11 | 7427.3 | 893.9 | 242.4
| 7500 | 7.67 | 15.11 | 7436.1 | 895.1 | 242.7
| 7600 | 4.67 | 15.11 | 7535.5 | 905.5 | 245.5
| 7700 | 1.67 | 15.11 | 7635.3 | 910.8 | 247
| 7755.7 | 0 | 0 | 7691 | 911.6 | 247.2
| 7800 | 0.11 | 236.16 | 7735.3 | 911.6 | 247.2
| 7848 | 0.23 | 236.16 | 7783.3 | 911.5 | 247
| 7900 | 0.23 | 236.16 | 7835.3 | 911.4 | 246.9
| 8000 | 0.23 | 236.16 | 7935.3 | 911.2 | 246.5
| 8100 | 0.23 | 236.16 | 8035.3 | 910.9 | 246.2
| 8200 | 0.23 | 236.16 | 8135.3 | 910.7 | 245.9
| 8300 | 0.23 | 236.16 | 8235.3 | 910.5 | 245.5
| 8400 | 0.23 | 236.16 | 8335.3 | 910.3 | 245.2
| 8500 | 0.23 | 236.16 | 8435.3 | 910 | 244.9
| 8600 | 0.23 | 236.16 | 8535.3 | 909.8 | 244.5
| 8700 | 0.23 | 236.16 | 8635.3 | 909.6 | 244.2
| 8800 | 0.23 | 236.16 | 8735.3 | 909.4 | 243.9
| 8900 | 0.23 | 236.16 | 8835.3 | 909.1 | 243.5
| 9000 | 0.23 | 236.16 | 8935.3 | 908.9 | 243.2
| 9100 | 0.23 | 236.16 | 9035.3 | 908.7 | 242.9
| 9200 | 0.23 | 236.16 | 9135.3 | 908.5 | 242.5
| 9300 | 0.23 | 236.16 | 9235.3 | 908.2 | 242.2
| 9400 | 0.23 | 236.16 | 9335.3 | 908 | 241.9
| 9500 | 0.23 | 236.16 | 9435.3 | 907.8 | 241.5
| 9600 | 0.23 | 236.16 | 9535.3 | 907.6 | 241.2
| 9700 | 0.23 | 236.16 | 9635.3 | 907.3 | 240.8
| 9800 | 0.23 | 236.16 | 9735.3 | 907.1 | 240.5
| 9900 | 0.23 | 236.16 | 9835.3 | 906.9 | 240.2
| 10000 | 0.23 | 236.16 | 9935.3 | 906.7 | 239.8
| 10100 | 0.23 | 236.16 | 10035.3 | 906.4 | 239.5
| 10200 | 0.23 | 236.16 | 10135.3 | 906.2 | 239.2
| 10300 | 0.23 | 236.16 | 10235.3 | 906 | 238.8
| 10400 | 0.23 | 236.16 | 10335.3 | 905.8 | 238.5
| 10500 | 0.23 | 236.16 | 10435.3 | 905.6 | 238.2
| 10600 | 0.23 | 236.16 | 10535.3 | 905.3 | 237.8
| 10700 | 0.23 | 236.16 | 10635.3 | 905.1 | 237.5
| 10800 | 0.23 | 236.16 | 10735.3 | 904.9 | 237.2
| 10900 | 0.23 | 236.16 | 10835.3 | 904.7 | 236.8
| 11000 | 0.23 | 236.16 | 10935.3 | 904.4 | 236.5
| 11100 | 0.23 | 236.16 | 11035.3 | 904.2 | 236.2
| 11200 | 0.23 | 236.16 | 11135.3 | 904 | 235.8
| 11300 | 0.23 | 236.16 | 11235.3 | 903.8 | 235.5
| 11400 | 0.23 | 236.16 | 11335.3 | 903.5 | 235.2
| 11500 | 0.23 | 236.16 | 11435.3 | 903.3 | 234.8
| 11600 | 0.23 | 236.16 | 11535.3 | 903.1 | 234.5
| 11700 | 0.23 | 236.16 | 11635.3 | 902.9 | 234.2
| 11800 | 0.23 | 236.16 | 11735.3 | 902.6 | 233.8
| 11900 | 0.23 | 236.16 | 11835.3 | 902.4 | 233.5
| 12000 | 0.23 | 236.16 | 11935.3 | 902.2 | 233.2
| 12100 | 0.23 | 236.16 | 12035.3 | 902 | 232.8
| 12200 | 0.23 | 236.16 | 12135.3 | 901.7 | 232.5
| 12276.7 | 0.23 | 236.16 | 12212 | 901.6 | 232.2
| 12300 | 0.23 | 236.16 | 12235.3 | 901.5 | 232.1
| 12400 | 0.23 | 236.16 | 12335.3 | 901.3 | 231.8
| 12426.7 | 0.23 | 236.16 | 12362 | 901.2 | 231.7
| 12427.2 | 0.23 | 236.16 | 12362.5 | 901.2 | 231.7

## Lookup (hidden)
North Reference | RetunValue | Grid Type | ReturnValue | Deviation Indicator | ReturnValue
| 2 |  | 0 |  | 2
True |  | SPCS-Colorado Central-NAD27 |  | Directional
Grid |  | SPCS-Colorado Central-NAD83 |  | High Angle
|  | SPCS-Colorado North-NAD27 |  | Horizontal
SPCS-Colorado North-NAD83
SPCS-Colorado South-NAD27
SPCS-Colorado South-NAD83
UTM-Zone 12 NAD27
UTM-Zone 12 NAD83
UTM-Zone 13 NAD27
UTM-Zone 13 NAD83