## Data
Header Information | measured depth (ft) | inclination (°) | azimuth (°) | true vertical depth (ft) | northing +N/-S (ft) | easting +E/-W (ft)
Operator Name | 0 | 0 | 0 | 0 | 0 | 0
KERR-MCGEE OIL & GAS ONSHORE LP | 1100 | 0 | 0 | 1100 | 0 | 0
Operator Number | 1200 | 2 | 315.891 | 1199.98 | 1.25 | -1.21
47120 | 1300 | 4 | 315.891 | 1299.84 | 5.01 | -4.86
Well Name and Number | 1400 | 4.331 | 315.891 | 1399.56 | 10.4 | -10.08
Thomsen 34C-18HZ | 1500 | 4.331 | 315.891 | 1499.27 | 15.82 | -15.34
API Number (if available) | 1600 | 4.331 | 315.891 | 1598.98 | 21.24 | -20.59
| 1700 | 4.331 | 315.891 | 1698.7 | 26.67 | -25.85
Location: QQ SEC TWP RGE | 1800 | 4.331 | 315.891 | 1798.41 | 32.09 | -31.11
SWNW Sec 7-T2N-R65W | 1900 | 4.331 | 315.891 | 1898.13 | 37.51 | -36.36
Citing Type: Planned or Actual | 2000 | 4.331 | 315.891 | 1997.84 | 42.93 | -41.62
Planned | 2100 | 4.331 | 315.891 | 2097.56 | 48.36 | -46.87
Deviation Indicator | 2200 | 4.331 | 315.891 | 2197.27 | 53.78 | -52.13
Horizontal | 2300 | 4.331 | 315.891 | 2296.99 | 59.2 | -57.39
North Reference | 2400 | 4.331 | 315.891 | 2396.7 | 64.62 | -62.64
True | 2500 | 4.331 | 315.891 | 2496.41 | 70.04 | -67.9
Grid Type | 2600 | 4.331 | 315.891 | 2596.13 | 75.47 | -73.15
#VALUE! | 2700 | 4.331 | 315.891 | 2695.84 | 80.89 | -78.41
| 2800 | 4.331 | 315.891 | 2795.56 | 86.31 | -83.67
| 2900 | 4.331 | 315.891 | 2895.27 | 91.73 | -88.92
| 3000 | 4.331 | 315.891 | 2994.99 | 97.16 | -94.18
| 3100 | 4.331 | 315.891 | 3094.7 | 102.58 | -99.44
| 3200 | 4.331 | 315.891 | 3194.42 | 108 | -104.69
| 3300 | 4.331 | 315.891 | 3294.13 | 113.42 | -109.95
| 3400 | 4.331 | 315.891 | 3393.84 | 118.85 | -115.2
| 3500 | 4.331 | 315.891 | 3493.56 | 124.27 | -120.46
| 3600 | 4.331 | 315.891 | 3593.27 | 129.69 | -125.72
| 3700 | 4.331 | 315.891 | 3692.99 | 135.11 | -130.97
| 3800 | 4.331 | 315.891 | 3792.7 | 140.53 | -136.23
| 3900 | 4.331 | 315.891 | 3892.42 | 145.96 | -141.49
| 4000 | 4.331 | 315.891 | 3992.13 | 151.38 | -146.74
| 4100 | 4.331 | 315.891 | 4091.85 | 156.8 | -152
| 4200 | 4.331 | 315.891 | 4191.56 | 162.22 | -157.25
| 4300 | 4.331 | 315.891 | 4291.27 | 167.65 | -162.51
| 4400 | 4.331 | 315.891 | 4390.99 | 173.07 | -167.77
| 4500 | 4.331 | 315.891 | 4490.7 | 178.49 | -173.02
| 4600 | 4.331 | 315.891 | 4590.42 | 183.91 | -178.28
| 4700 | 4.331 | 315.891 | 4690.13 | 189.34 | -183.53
| 4800 | 4.331 | 315.891 | 4789.85 | 194.76 | -188.79
| 4900 | 4.331 | 315.891 | 4889.56 | 200.18 | -194.05
| 5000 | 4.331 | 315.891 | 4989.28 | 205.6 | -199.3
| 5100 | 4.331 | 315.891 | 5088.99 | 211.02 | -204.56
| 5200 | 4.331 | 315.891 | 5188.7 | 216.45 | -209.82
| 5300 | 4.331 | 315.891 | 5288.42 | 221.87 | -215.07
| 5400 | 4.331 | 315.891 | 5388.13 | 227.29 | -220.33
| 5500 | 4.331 | 315.891 | 5487.85 | 232.71 | -225.58
| 5600 | 4.331 | 315.891 | 5587.56 | 238.14 | -230.84
| 5700 | 4.331 | 315.891 | 5687.28 | 243.56 | -236.1
| 5800 | 4.331 | 315.891 | 5786.99 | 248.98 | -241.35
| 5900 | 4.331 | 315.891 | 5886.71 | 254.4 | -246.61
| 6000 | 4.331 | 315.891 | 5986.42 | 259.83 | -251.87
| 6100 | 4.331 | 315.891 | 6086.13 | 265.25 | -257.12
| 6200 | 4.331 | 315.891 | 6185.85 | 270.67 | -262.38
| 6300 | 4.331 | 315.891 | 6285.56 | 276.09 | -267.63
| 6400 | 4.331 | 315.891 | 6385.28 | 281.51 | -272.89
| 6500 | 4.331 | 315.891 | 6484.99 | 286.94 | -278.15
| 6600 | 4.331 | 315.891 | 6584.71 | 292.36 | -283.4
| 6700 | 4.331 | 315.891 | 6684.42 | 297.78 | -288.66
| 6800 | 3.054 | 261.94 | 6784.17 | 302.11 | -293.92
| 6900 | 10.858 | 196.092 | 6883.46 | 292.67 | -299.18
| 7000 | 20.647 | 188.167 | 6979.6 | 266.1 | -304.31
| 7100 | 30.569 | 185.239 | 7069.66 | 223.21 | -309.15
| 7200 | 40.527 | 183.651 | 7150.93 | 165.32 | -313.55
| 7300 | 50.5 | 182.605 | 7220.91 | 94.17 | -317.38
| 7400 | 60.479 | 181.823 | 7277.5 | 11.94 | -320.53
| 7500 | 70.462 | 181.183 | 7318.96 | -78.89 | -322.89
| 7600 | 80.447 | 180.618 | 7344.04 | -175.55 | -324.4
| 7700 | 89.923 | 180.113 | 7352.01 | -275.11 | -325.01
| 7800 | 89.923 | 180.113 | 7352.14 | -375.11 | -325.21
| 7900 | 89.923 | 180.113 | 7352.28 | -475.11 | -325.41
| 8000 | 89.923 | 180.113 | 7352.41 | -575.11 | -325.6
| 8100 | 89.923 | 180.113 | 7352.54 | -675.11 | -325.8
| 8200 | 89.923 | 180.113 | 7352.68 | -775.11 | -326
| 8300 | 89.923 | 180.113 | 7352.81 | -875.11 | -326.2
| 8400 | 89.923 | 180.113 | 7352.95 | -975.11 | -326.39
| 8500 | 89.923 | 180.113 | 7353.08 | -1075.11 | -326.59
| 8600 | 89.923 | 180.113 | 7353.21 | -1175.1 | -326.79
| 8700 | 89.923 | 180.113 | 7353.35 | -1275.1 | -326.99
| 8800 | 89.923 | 180.113 | 7353.48 | -1375.1 | -327.18
| 8900 | 89.923 | 180.113 | 7353.62 | -1475.1 | -327.38
| 9000 | 89.923 | 180.113 | 7353.75 | -1575.1 | -327.58
| 9100 | 89.923 | 180.113 | 7353.88 | -1675.1 | -327.78
| 9200 | 89.923 | 180.113 | 7354.02 | -1775.1 | -327.98
| 9300 | 89.923 | 180.113 | 7354.15 | -1875.1 | -328.17
| 9400 | 89.923 | 180.113 | 7354.29 | -1975.1 | -328.37
| 9500 | 89.923 | 180.113 | 7354.42 | -2075.1 | -328.57
| 9600 | 89.923 | 180.113 | 7354.56 | -2175.1 | -328.77
| 9700 | 89.923 | 180.113 | 7354.69 | -2275.1 | -328.96
| 9800 | 89.923 | 180.113 | 7354.82 | -2375.1 | -329.16
| 9900 | 89.923 | 180.113 | 7354.96 | -2475.1 | -329.36
| 10000 | 89.923 | 180.113 | 7355.09 | -2575.1 | -329.56
| 10100 | 89.923 | 180.113 | 7355.23 | -2675.1 | -329.75
| 10200 | 89.923 | 180.113 | 7355.36 | -2775.1 | -329.95
| 10300 | 89.923 | 180.113 | 7355.49 | -2875.1 | -330.15
| 10400 | 89.923 | 180.113 | 7355.63 | -2975.1 | -330.35
| 10500 | 89.923 | 180.113 | 7355.76 | -3075.1 | -330.55
| 10600 | 89.923 | 180.113 | 7355.9 | -3175.1 | -330.74
| 10700 | 89.923 | 180.113 | 7356.03 | -3275.1 | -330.94
| 10800 | 89.923 | 180.113 | 7356.16 | -3375.1 | -331.14
| 10900 | 89.923 | 180.113 | 7356.3 | -3475.1 | -331.34
| 11000 | 89.923 | 180.113 | 7356.43 | -3575.1 | -331.53
| 11100 | 89.923 | 180.113 | 7356.57 | -3675.1 | -331.73
| 11200 | 89.923 | 180.113 | 7356.7 | -3775.1 | -331.93
| 11300 | 89.923 | 180.113 | 7356.83 | -3875.1 | -332.13
| 11400 | 89.923 | 180.113 | 7356.97 | -3975.1 | -332.32
| 11500 | 89.923 | 180.113 | 7357.1 | -4075.1 | -332.52
| 11600 | 89.923 | 180.113 | 7357.24 | -4175.1 | -332.72
| 11700 | 89.923 | 180.113 | 7357.37 | -4275.1 | -332.92
| 11800 | 89.923 | 180.113 | 7357.51 | -4375.1 | -333.12
| 11900 | 89.923 | 180.113 | 7357.64 | -4475.1 | -333.31
| 12000 | 89.923 | 180.113 | 7357.77 | -4575.1 | -333.51
| 12100 | 89.923 | 180.113 | 7357.91 | -4675.09 | -333.71
| 12200 | 89.923 | 180.113 | 7358.04 | -4775.09 | -333.91
| 12300 | 89.923 | 180.113 | 7358.18 | -4875.09 | -334.1
| 12400 | 89.923 | 180.113 | 7358.31 | -4975.09 | -334.3
| 12500 | 89.923 | 180.113 | 7358.44 | -5075.09 | -334.5
| 12600 | 89.923 | 180.113 | 7358.58 | -5175.09 | -334.7
| 12700 | 89.923 | 180.113 | 7358.71 | -5275.09 | -334.89
| 12800 | 89.923 | 180.113 | 7358.85 | -5375.09 | -335.09
| 12900 | 89.923 | 180.113 | 7358.98 | -5475.09 | -335.29
| 13000 | 89.923 | 180.113 | 7359.11 | -5575.09 | -335.49
| 13100 | 89.923 | 180.113 | 7359.25 | -5675.09 | -335.68
| 13200 | 89.923 | 180.113 | 7359.38 | -5775.09 | -335.88
| 13300 | 89.923 | 180.113 | 7359.52 | -5875.09 | -336.08
| 13400 | 89.923 | 180.113 | 7359.65 | -5975.09 | -336.28
| 13500 | 89.923 | 180.113 | 7359.79 | -6075.09 | -336.48
| 13600 | 89.923 | 180.113 | 7359.92 | -6175.09 | -336.67
| 13700 | 89.923 | 180.113 | 7360.05 | -6275.09 | -336.87
| 13800 | 89.923 | 180.113 | 7360.19 | -6375.09 | -337.07
| 13900 | 89.923 | 180.113 | 7360.32 | -6475.09 | -337.27
| 14000 | 89.923 | 180.113 | 7360.46 | -6575.09 | -337.46
| 14100 | 89.923 | 180.113 | 7360.59 | -6675.09 | -337.66
| 14200 | 89.923 | 180.113 | 7360.72 | -6775.09 | -337.86
| 14300 | 89.923 | 180.113 | 7360.86 | -6875.09 | -338.06
| 14400 | 89.923 | 180.113 | 7360.99 | -6975.09 | -338.25
| 14500 | 89.923 | 180.113 | 7361.13 | -7075.09 | -338.45
| 14600 | 89.923 | 180.113 | 7361.26 | -7175.09 | -338.65
| 14700 | 89.923 | 180.113 | 7361.39 | -7275.09 | -338.85
| 14800 | 89.923 | 180.113 | 7361.53 | -7375.09 | -339.05
| 14900 | 89.923 | 180.113 | 7361.66 | -7475.09 | -339.24
| 15000 | 89.923 | 180.113 | 7361.8 | -7575.09 | -339.44
| 15100 | 89.923 | 180.113 | 7361.93 | -7675.09 | -339.64
| 15151.25 | 89.923 | 180.113 | 7362 | -7726.33 | -339.74

## Lookup (hidden)
North Reference | RetunValue | Grid Type | ReturnValue | Deviation Indicator | ReturnValue
| 2 |  | 0 |  | 4
True |  | SPCS-Colorado Central-NAD27 |  | Directional
Grid |  | SPCS-Colorado Central-NAD83 |  | High Angle
|  | SPCS-Colorado North-NAD27 |  | Horizontal
SPCS-Colorado North-NAD83
SPCS-Colorado South-NAD27
SPCS-Colorado South-NAD83
UTM-Zone 12 NAD27
UTM-Zone 12 NAD83
UTM-Zone 13 NAD27
UTM-Zone 13 NAD83