## Data
Header Information | measured depth (ft) | inclination (°) | azimuth (°) | true vertical depth (ft) | northing +N/-S (ft) | easting +E/-W (ft)
Operator Name | 0 | 0 | 0 | 0 | 0 | 0
KERR-MCGEE OIL & GAS ONSHORE LP | 1100 | 0 | 0 | 1100 | 0 | 0
Operator Number | 1200 | 2 | 65.332 | 1199.98 | 0.73 | 1.59
47120 | 1300 | 4 | 65.332 | 1299.84 | 2.91 | 6.34
Well Name and Number | 1400 | 6 | 65.332 | 1399.45 | 6.55 | 14.26
Thomsen 35N-18HZ | 1500 | 7.903 | 65.332 | 1498.7 | 11.63 | 25.33
API Number (if available) | 1600 | 7.903 | 65.332 | 1597.75 | 17.37 | 37.83
| 1700 | 7.903 | 65.332 | 1696.8 | 23.11 | 50.32
Location: QQ SEC TWP RGE | 1800 | 7.903 | 65.332 | 1795.85 | 28.85 | 62.82
SWNW Sec 7-T2N-R65W | 1900 | 7.903 | 65.332 | 1894.9 | 34.59 | 75.31
Citing Type: Planned or Actual | 2000 | 7.903 | 65.332 | 1993.95 | 40.33 | 87.8
Planned | 2100 | 7.903 | 65.332 | 2093 | 46.06 | 100.3
Deviation Indicator | 2200 | 7.903 | 65.332 | 2192.05 | 51.8 | 112.79
Horizontal | 2300 | 7.903 | 65.332 | 2291.1 | 57.54 | 125.29
North Reference | 2400 | 7.903 | 65.332 | 2390.15 | 63.28 | 137.78
True | 2500 | 7.903 | 65.332 | 2489.2 | 69.02 | 150.28
Grid Type | 2600 | 7.903 | 65.332 | 2588.26 | 74.76 | 162.77
#VALUE! | 2700 | 7.903 | 65.332 | 2687.31 | 80.5 | 175.27
| 2800 | 7.903 | 65.332 | 2786.36 | 86.23 | 187.76
| 2900 | 7.903 | 65.332 | 2885.41 | 91.97 | 200.25
| 3000 | 7.903 | 65.332 | 2984.46 | 97.71 | 212.75
| 3100 | 7.903 | 65.332 | 3083.51 | 103.45 | 225.24
| 3200 | 7.903 | 65.332 | 3182.56 | 109.19 | 237.74
| 3300 | 7.903 | 65.332 | 3281.61 | 114.93 | 250.23
| 3400 | 7.903 | 65.332 | 3380.66 | 120.66 | 262.73
| 3500 | 7.903 | 65.332 | 3479.71 | 126.4 | 275.22
| 3600 | 7.903 | 65.332 | 3578.76 | 132.14 | 287.72
| 3700 | 7.903 | 65.332 | 3677.81 | 137.88 | 300.21
| 3800 | 7.903 | 65.332 | 3776.86 | 143.62 | 312.7
| 3900 | 7.903 | 65.332 | 3875.91 | 149.36 | 325.2
| 4000 | 7.903 | 65.332 | 3974.96 | 155.09 | 337.69
| 4100 | 7.903 | 65.332 | 4074.01 | 160.83 | 350.19
| 4200 | 7.903 | 65.332 | 4173.06 | 166.57 | 362.68
| 4300 | 7.903 | 65.332 | 4272.11 | 172.31 | 375.18
| 4400 | 7.903 | 65.332 | 4371.16 | 178.05 | 387.67
| 4500 | 7.903 | 65.332 | 4470.21 | 183.79 | 400.17
| 4600 | 7.903 | 65.332 | 4569.26 | 189.53 | 412.66
| 4700 | 7.903 | 65.332 | 4668.31 | 195.26 | 425.15
| 4800 | 7.903 | 65.332 | 4767.36 | 201 | 437.65
| 4900 | 7.903 | 65.332 | 4866.41 | 206.74 | 450.14
| 5000 | 7.903 | 65.332 | 4965.46 | 212.48 | 462.64
| 5100 | 7.903 | 65.332 | 5064.51 | 218.22 | 475.13
| 5200 | 7.903 | 65.332 | 5163.56 | 223.96 | 487.63
| 5300 | 7.903 | 65.332 | 5262.61 | 229.69 | 500.12
| 5400 | 7.903 | 65.332 | 5361.66 | 235.43 | 512.62
| 5500 | 7.903 | 65.332 | 5460.71 | 241.17 | 525.11
| 5600 | 7.903 | 65.332 | 5559.76 | 246.91 | 537.6
| 5700 | 7.903 | 65.332 | 5658.81 | 252.65 | 550.1
| 5800 | 7.903 | 65.332 | 5757.86 | 258.39 | 562.59
| 5900 | 7.903 | 65.332 | 5856.91 | 264.12 | 575.09
| 6000 | 7.903 | 65.332 | 5955.96 | 269.86 | 587.58
| 6100 | 7.903 | 65.332 | 6055.02 | 275.6 | 600.08
| 6200 | 7.903 | 65.332 | 6154.07 | 281.34 | 612.57
| 6300 | 7.903 | 65.332 | 6253.12 | 287.08 | 625.07
| 6400 | 7.903 | 65.332 | 6352.17 | 292.82 | 637.56
| 6500 | 7.903 | 65.332 | 6451.22 | 298.56 | 650.05
| 6600 | 7.325 | 78.753 | 6550.28 | 303.99 | 662.55
| 6700 | 11.16 | 140.389 | 6649.18 | 297.76 | 675
| 6800 | 19.858 | 159.675 | 6745.5 | 274.32 | 687.11
| 6900 | 29.378 | 167.162 | 6836.33 | 234.38 | 698.48
| 7000 | 39.123 | 171.185 | 6918.9 | 179.14 | 708.8
| 7100 | 48.958 | 173.8 | 6990.7 | 110.3 | 717.73
| 7200 | 58.837 | 175.728 | 7049.56 | 29.94 | 725
| 7300 | 68.739 | 177.289 | 7093.67 | -59.5 | 730.41
| 7400 | 78.654 | 178.65 | 7121.71 | -155.29 | 733.78
| 7500 | 88.574 | 179.92 | 7132.82 | -254.54 | 735
| 7600 | 90.108 | 180.113 | 7132.84 | -354.54 | 734.83
| 7700 | 90.108 | 180.113 | 7132.65 | -454.54 | 734.64
| 7800 | 90.108 | 180.113 | 7132.46 | -554.54 | 734.44
| 7900 | 90.108 | 180.113 | 7132.28 | -654.54 | 734.24
| 8000 | 90.108 | 180.113 | 7132.09 | -754.54 | 734.04
| 8100 | 90.108 | 180.113 | 7131.9 | -854.54 | 733.85
| 8200 | 90.108 | 180.113 | 7131.71 | -954.54 | 733.65
| 8300 | 90.108 | 180.113 | 7131.52 | -1054.54 | 733.45
| 8400 | 90.108 | 180.113 | 7131.34 | -1154.54 | 733.25
| 8500 | 90.108 | 180.113 | 7131.15 | -1254.54 | 733.06
| 8600 | 90.108 | 180.113 | 7130.96 | -1354.53 | 732.86
| 8700 | 90.108 | 180.113 | 7130.77 | -1454.53 | 732.66
| 8800 | 90.108 | 180.113 | 7130.58 | -1554.53 | 732.46
| 8900 | 90.108 | 180.113 | 7130.39 | -1654.53 | 732.27
| 9000 | 90.108 | 180.113 | 7130.21 | -1754.53 | 732.07
| 9100 | 90.108 | 180.113 | 7130.02 | -1854.53 | 731.87
| 9200 | 90.108 | 180.113 | 7129.83 | -1954.53 | 731.67
| 9300 | 90.108 | 180.113 | 7129.64 | -2054.53 | 731.48
| 9400 | 90.108 | 180.113 | 7129.45 | -2154.53 | 731.28
| 9500 | 90.108 | 180.113 | 7129.27 | -2254.53 | 731.08
| 9600 | 90.108 | 180.113 | 7129.08 | -2354.53 | 730.88
| 9700 | 90.108 | 180.113 | 7128.89 | -2454.53 | 730.69
| 9800 | 90.108 | 180.113 | 7128.7 | -2554.53 | 730.49
| 9900 | 90.108 | 180.113 | 7128.51 | -2654.53 | 730.29
| 10000 | 90.108 | 180.113 | 7128.33 | -2754.53 | 730.09
| 10100 | 90.108 | 180.113 | 7128.14 | -2854.53 | 729.9
| 10200 | 90.108 | 180.113 | 7127.95 | -2954.53 | 729.7
| 10300 | 90.108 | 180.113 | 7127.76 | -3054.53 | 729.5
| 10400 | 90.108 | 180.113 | 7127.57 | -3154.53 | 729.3
| 10500 | 90.108 | 180.113 | 7127.38 | -3254.53 | 729.11
| 10600 | 90.108 | 180.113 | 7127.2 | -3354.53 | 728.91
| 10700 | 90.108 | 180.113 | 7127.01 | -3454.53 | 728.71
| 10800 | 90.108 | 180.113 | 7126.82 | -3554.53 | 728.51
| 10900 | 90.108 | 180.113 | 7126.63 | -3654.53 | 728.32
| 11000 | 90.108 | 180.113 | 7126.44 | -3754.53 | 728.12
| 11100 | 90.108 | 180.113 | 7126.26 | -3854.53 | 727.92
| 11200 | 90.108 | 180.113 | 7126.07 | -3954.53 | 727.72
| 11300 | 90.108 | 180.113 | 7125.88 | -4054.52 | 727.53
| 11400 | 90.108 | 180.113 | 7125.69 | -4154.52 | 727.33
| 11500 | 90.108 | 180.113 | 7125.5 | -4254.52 | 727.13
| 11600 | 90.108 | 180.113 | 7125.31 | -4354.52 | 726.93
| 11700 | 90.108 | 180.113 | 7125.13 | -4454.52 | 726.74
| 11800 | 90.108 | 180.113 | 7124.94 | -4554.52 | 726.54
| 11900 | 90.108 | 180.113 | 7124.75 | -4654.52 | 726.34
| 12000 | 90.108 | 180.113 | 7124.56 | -4754.52 | 726.14
| 12100 | 90.108 | 180.113 | 7124.37 | -4854.52 | 725.95
| 12200 | 90.108 | 180.113 | 7124.19 | -4954.52 | 725.75
| 12300 | 90.108 | 180.113 | 7124 | -5054.52 | 725.55
| 12400 | 90.108 | 180.113 | 7123.81 | -5154.52 | 725.35
| 12500 | 90.108 | 180.113 | 7123.62 | -5254.52 | 725.16
| 12600 | 90.108 | 180.113 | 7123.43 | -5354.52 | 724.96
| 12700 | 90.108 | 180.113 | 7123.25 | -5454.52 | 724.76
| 12800 | 90.108 | 180.113 | 7123.06 | -5554.52 | 724.56
| 12900 | 90.108 | 180.113 | 7122.87 | -5654.52 | 724.37
| 13000 | 90.108 | 180.113 | 7122.68 | -5754.52 | 724.17
| 13100 | 90.108 | 180.113 | 7122.49 | -5854.52 | 723.97
| 13200 | 90.108 | 180.113 | 7122.3 | -5954.52 | 723.77
| 13300 | 90.108 | 180.113 | 7122.12 | -6054.52 | 723.58
| 13400 | 90.108 | 180.113 | 7121.93 | -6154.52 | 723.38
| 13500 | 90.108 | 180.113 | 7121.74 | -6254.52 | 723.18
| 13600 | 90.108 | 180.113 | 7121.55 | -6354.52 | 722.98
| 13700 | 90.108 | 180.113 | 7121.36 | -6454.52 | 722.79
| 13800 | 90.108 | 180.113 | 7121.18 | -6554.52 | 722.59
| 13900 | 90.108 | 180.113 | 7120.99 | -6654.52 | 722.39
| 14000 | 90.108 | 180.113 | 7120.8 | -6754.51 | 722.19
| 14100 | 90.108 | 180.113 | 7120.61 | -6854.51 | 721.99
| 14200 | 90.108 | 180.113 | 7120.42 | -6954.51 | 721.8
| 14300 | 90.108 | 180.113 | 7120.23 | -7054.51 | 721.6
| 14400 | 90.108 | 180.113 | 7120.05 | -7154.51 | 721.4
| 14500 | 90.108 | 180.113 | 7119.86 | -7254.51 | 721.2
| 14600 | 90.108 | 180.113 | 7119.67 | -7354.51 | 721.01
| 14700 | 90.108 | 180.113 | 7119.48 | -7454.51 | 720.81
| 14800 | 90.108 | 180.113 | 7119.29 | -7554.51 | 720.61
| 14900 | 90.108 | 180.113 | 7119.11 | -7654.51 | 720.41
| 14956.15 | 90.108 | 180.113 | 7119 | -7710.66 | 720.3

## Lookup (hidden)
North Reference | RetunValue | Grid Type | ReturnValue | Deviation Indicator | ReturnValue
| 2 |  | 0 |  | 4
True |  | SPCS-Colorado Central-NAD27 |  | Directional
Grid |  | SPCS-Colorado Central-NAD83 |  | High Angle
|  | SPCS-Colorado North-NAD27 |  | Horizontal
SPCS-Colorado North-NAD83
SPCS-Colorado South-NAD27
SPCS-Colorado South-NAD83
UTM-Zone 12 NAD27
UTM-Zone 12 NAD83
UTM-Zone 13 NAD27
UTM-Zone 13 NAD83