## Data
Header Information | measured depth (ft) | inclination (°) | azimuth (°) | true vertical depth (ft) | northing +N/-S (ft) | easting +E/-W (ft)
Operator Name | 100 | 0 | 0 | 100 | 0 | 0
Encana Oil & Gas | 200 | 0 | 0 | 200 | 0 | 0
Operator Number | 300 | 3 | 58.93 | 300 | 1.4 | 2.2
100185 | 400 | 6 | 58.93 | 399.6 | 5.4 | 9
Well Name and Number | 500 | 9 | 58.93 | 498.8 | 12.1 | 20.1
SG 8507B-27 L27 496 | 600 | 12 | 58.93 | 597.1 | 21.5 | 35.7
API Number (if available) | 700 | 15 | 58.93 | 694.3 | 33.6 | 55.7
| 800 | 18 | 58.93 | 790.2 | 48.2 | 80.1
Location: QQ SEC TWP RGE | 900 | 21 | 58.93 | 884.4 | 65.5 | 108.6
NWSW-SEC.27-T4S-R96W | 1000 | 24 | 58.93 | 976.8 | 85.2 | 141.4
Citing Type: Planned or Actual | 1046.9 | 25.41 | 58.93 | 1019.4 | 95.3 | 158.2
Planned | 1100 | 25.41 | 58.93 | 1067.4 | 107.1 | 177.7
Deviation Indicator | 1200 | 25.41 | 58.93 | 1157.7 | 129.2 | 214.5
Directional | 1300 | 25.41 | 58.93 | 1248 | 151.4 | 251.2
North Reference | 1400 | 25.41 | 58.93 | 1338.4 | 173.5 | 288
True | 1500 | 25.41 | 58.93 | 1428.7 | 195.7 | 324.7
Grid Type | 1600 | 25.41 | 58.93 | 1519 | 217.8 | 361.5
#VALUE! | 1700 | 25.41 | 58.93 | 1609.3 | 240 | 398.2
| 1800 | 25.41 | 58.93 | 1699.7 | 262.1 | 435
| 1900 | 25.41 | 58.93 | 1790 | 284.3 | 471.7
| 2000 | 25.41 | 58.93 | 1880.3 | 306.4 | 508.5
| 2100 | 25.41 | 58.93 | 1970.7 | 328.6 | 545.2
| 2200 | 25.41 | 58.93 | 2061 | 350.7 | 581.9
| 2300 | 25.41 | 58.93 | 2151.3 | 372.8 | 618.7
| 2400 | 25.41 | 58.93 | 2241.6 | 395 | 655.4
| 2500 | 25.41 | 58.93 | 2332 | 417.1 | 692.2
| 2600 | 25.41 | 58.93 | 2422.3 | 439.3 | 728.9
| 2700 | 25.41 | 58.93 | 2512.6 | 461.4 | 765.7
| 2800 | 25.41 | 58.93 | 2603 | 483.6 | 802.4
| 2900 | 25.41 | 58.93 | 2693.3 | 505.7 | 839.2
| 3000 | 25.41 | 58.93 | 2783.6 | 527.9 | 875.9
| 3100 | 25.41 | 58.93 | 2873.9 | 550 | 912.7
| 3200 | 25.41 | 58.93 | 2964.3 | 572.2 | 949.4
| 3300 | 25.41 | 58.93 | 3054.6 | 594.3 | 986.2
| 3400 | 25.41 | 58.93 | 3144.9 | 616.4 | 1022.9
| 3500 | 25.41 | 58.93 | 3235.3 | 638.6 | 1059.7
| 3600 | 25.41 | 58.93 | 3325.6 | 660.7 | 1096.4
| 3700 | 25.41 | 58.93 | 3415.9 | 682.9 | 1133.2
| 3800 | 25.41 | 58.93 | 3506.2 | 705 | 1169.9
| 3900 | 25.41 | 58.93 | 3596.6 | 727.2 | 1206.7
| 4000 | 25.41 | 58.93 | 3686.9 | 749.3 | 1243.4
| 4100 | 25.41 | 58.93 | 3777.2 | 771.5 | 1280.2
| 4200 | 25.41 | 58.93 | 3867.6 | 793.6 | 1316.9
| 4300 | 25.41 | 58.93 | 3957.9 | 815.8 | 1353.7
| 4400 | 25.41 | 58.93 | 4048.2 | 837.9 | 1390.4
| 4500 | 25.41 | 58.93 | 4138.5 | 860.1 | 1427.2
| 4600 | 25.41 | 58.93 | 4228.9 | 882.2 | 1463.9
| 4700 | 25.41 | 58.93 | 4319.2 | 904.3 | 1500.7
| 4800 | 25.41 | 58.93 | 4409.5 | 926.5 | 1537.4
| 4900 | 25.41 | 58.93 | 4499.8 | 948.6 | 1574.1
| 5000 | 25.41 | 58.93 | 4590.2 | 970.8 | 1610.9
| 5100 | 25.41 | 58.93 | 4680.5 | 992.9 | 1647.6
| 5200 | 25.41 | 58.93 | 4770.8 | 1015.1 | 1684.4
| 5300 | 25.41 | 58.93 | 4861.2 | 1037.2 | 1721.1
| 5400 | 25.41 | 58.93 | 4951.5 | 1059.4 | 1757.9
| 5500 | 25.41 | 58.93 | 5041.8 | 1081.5 | 1794.6
| 5600 | 25.41 | 58.93 | 5132.1 | 1103.7 | 1831.4
| 5700 | 25.41 | 58.93 | 5222.5 | 1125.8 | 1868.1
| 5800 | 25.41 | 58.93 | 5312.8 | 1147.9 | 1904.9
| 5900 | 25.41 | 58.93 | 5403.1 | 1170.1 | 1941.6
| 6000 | 25.41 | 58.93 | 5493.5 | 1192.2 | 1978.4
| 6100 | 25.41 | 58.93 | 5583.8 | 1214.4 | 2015.1
| 6200 | 25.41 | 58.93 | 5674.1 | 1236.5 | 2051.9
| 6300 | 25.41 | 58.93 | 5764.4 | 1258.7 | 2088.6
| 6400 | 25.41 | 58.93 | 5854.8 | 1280.8 | 2125.4
| 6500 | 25.41 | 58.93 | 5945.1 | 1303 | 2162.1
| 6600 | 25.41 | 58.93 | 6035.4 | 1325.1 | 2198.9
| 6700 | 25.41 | 58.93 | 6125.8 | 1347.3 | 2235.6
| 6800 | 25.41 | 58.93 | 6216.1 | 1369.4 | 2272.4
| 6900 | 25.41 | 58.93 | 6306.4 | 1391.5 | 2309.1
| 7000 | 25.41 | 58.93 | 6396.7 | 1413.7 | 2345.9
| 7100 | 25.41 | 58.93 | 6487.1 | 1435.8 | 2382.6
| 7200 | 25.41 | 58.93 | 6577.4 | 1458 | 2419.4
| 7300 | 25.41 | 58.93 | 6667.7 | 1480.1 | 2456.1
| 7400 | 25.41 | 58.93 | 6758 | 1502.3 | 2492.8
| 7500 | 25.41 | 58.93 | 6848.4 | 1524.4 | 2529.6
| 7583.2 | 25.41 | 58.93 | 6923.6 | 1542.9 | 2560.2
| 7600 | 24.9 | 58.93 | 6938.7 | 1546.5 | 2566.3
| 7700 | 21.9 | 58.93 | 7030.5 | 1567 | 2600.3
| 7800 | 18.9 | 58.93 | 7124.2 | 1585 | 2630.2
| 7900 | 15.9 | 58.93 | 7219.6 | 1600.5 | 2655.8
| 8000 | 12.9 | 58.93 | 7316.5 | 1613.3 | 2677.1
| 8100 | 9.9 | 58.93 | 7414.5 | 1623.5 | 2694
| 8200 | 6.9 | 58.93 | 7513.4 | 1631.1 | 2706.5
| 8300 | 3.9 | 58.93 | 7612.9 | 1635.9 | 2714.6
| 8400 | 0.9 | 58.93 | 7712.8 | 1638.1 | 2718.2
| 8430.2 | 0 | 0 | 7743 | 1638.2 | 2718.4
| 8500 | 0.17 | 239.5 | 7812.8 | 1638.1 | 2718.3
| 8527.9 | 0.24 | 239.5 | 7840.7 | 1638.1 | 2718.2
| 8600 | 0.24 | 239.5 | 7912.8 | 1637.9 | 2718
| 8700 | 0.24 | 239.5 | 8012.8 | 1637.7 | 2717.6
| 8800 | 0.24 | 239.5 | 8112.8 | 1637.5 | 2717.2
| 8900 | 0.24 | 239.5 | 8212.8 | 1637.3 | 2716.9
| 9000 | 0.24 | 239.5 | 8312.8 | 1637.1 | 2716.5
| 9100 | 0.24 | 239.5 | 8412.8 | 1636.9 | 2716.1
| 9200 | 0.24 | 239.5 | 8512.8 | 1636.6 | 2715.8
| 9300 | 0.24 | 239.5 | 8612.8 | 1636.4 | 2715.4
| 9400 | 0.24 | 239.5 | 8712.8 | 1636.2 | 2715
| 9500 | 0.24 | 239.5 | 8812.8 | 1636 | 2714.6
| 9600 | 0.24 | 239.5 | 8912.8 | 1635.8 | 2714.3
| 9700 | 0.24 | 239.5 | 9012.8 | 1635.6 | 2713.9
| 9800 | 0.24 | 239.5 | 9112.8 | 1635.3 | 2713.5
| 9900 | 0.24 | 239.5 | 9212.8 | 1635.1 | 2713.2
| 10000 | 0.24 | 239.5 | 9312.8 | 1634.9 | 2712.8
| 10100 | 0.24 | 239.5 | 9412.8 | 1634.7 | 2712.4
| 10200 | 0.24 | 239.5 | 9512.8 | 1634.5 | 2712.1
| 10300 | 0.24 | 239.5 | 9612.8 | 1634.3 | 2711.7
| 10400 | 0.24 | 239.5 | 9712.8 | 1634 | 2711.3
| 10500 | 0.24 | 239.5 | 9812.8 | 1633.8 | 2711
| 10600 | 0.24 | 239.5 | 9912.8 | 1633.6 | 2710.6
| 10700 | 0.24 | 239.5 | 10012.8 | 1633.4 | 2710.2
| 10800 | 0.24 | 239.5 | 10112.8 | 1633.2 | 2709.9
| 10900 | 0.24 | 239.5 | 10212.8 | 1633 | 2709.5
| 11000 | 0.24 | 239.5 | 10312.8 | 1632.7 | 2709.1
| 11100 | 0.24 | 239.5 | 10412.8 | 1632.5 | 2708.8
| 11200 | 0.24 | 239.5 | 10512.8 | 1632.3 | 2708.4
| 11300 | 0.24 | 239.5 | 10612.8 | 1632.1 | 2708
| 11400 | 0.24 | 239.5 | 10712.8 | 1631.9 | 2707.7
| 11500 | 0.24 | 239.5 | 10812.8 | 1631.7 | 2707.3
| 11600 | 0.24 | 239.5 | 10912.8 | 1631.4 | 2706.9
| 11700 | 0.24 | 239.5 | 11012.8 | 1631.2 | 2706.6
| 11800 | 0.24 | 239.5 | 11112.8 | 1631 | 2706.2
| 11900 | 0.24 | 239.5 | 11212.8 | 1630.8 | 2705.8
| 12000 | 0.24 | 239.5 | 11312.8 | 1630.6 | 2705.5
| 12100 | 0.24 | 239.5 | 11412.8 | 1630.4 | 2705.1
| 12200 | 0.24 | 239.5 | 11512.8 | 1630.1 | 2704.7
| 12300 | 0.24 | 239.5 | 11612.8 | 1629.9 | 2704.4
| 12400 | 0.24 | 239.5 | 11712.8 | 1629.7 | 2704
| 12500 | 0.24 | 239.5 | 11812.8 | 1629.5 | 2703.6
| 12600 | 0.24 | 239.5 | 11912.8 | 1629.3 | 2703.3
| 12700 | 0.24 | 239.5 | 12012.8 | 1629.1 | 2702.9
| 12800 | 0.24 | 239.5 | 12112.8 | 1628.8 | 2702.5
| 12900 | 0.24 | 239.5 | 12212.8 | 1628.6 | 2702.2
| 13000 | 0.24 | 239.5 | 12312.8 | 1628.4 | 2701.8
| 13099.2 | 0.24 | 239.5 | 12412 | 1628.2 | 2701.4
| 13200 | 0.24 | 239.5 | 12512.8 | 1628 | 2701.1
| 13249.2 | 0.24 | 239.5 | 12562 | 1627.9 | 2700.9

## Lookup (hidden)
North Reference | RetunValue | Grid Type | ReturnValue | Deviation Indicator | ReturnValue
| 2 |  | 0 |  | 2
True |  | SPCS-Colorado Central-NAD27 |  | Directional
Grid |  | SPCS-Colorado Central-NAD83 |  | High Angle
|  | SPCS-Colorado North-NAD27 |  | Horizontal
SPCS-Colorado North-NAD83
SPCS-Colorado South-NAD27
SPCS-Colorado South-NAD83
UTM-Zone 12 NAD27
UTM-Zone 12 NAD83
UTM-Zone 13 NAD27
UTM-Zone 13 NAD83