## Data
Header Information | measured depth (ft) | inclination (°) | azimuth (°) | true vertical depth (ft) | northing +N/-S (ft) | easting +E/-W (ft)
Operator Name | 100 | 0 | 0 | 100 | 0 | 0
Encana Oil & Gas | 200 | 0 | 0 | 200 | 0 | 0
Operator Number | 300 | 2 | 171.21 | 300 | -1.7 | 0.3
100185 | 400 | 4 | 171.21 | 399.8 | -6.9 | 1.1
Well Name and Number | 500 | 6 | 171.21 | 499.5 | -15.5 | 2.4
SG L27 8504A-34 | 600 | 8 | 171.21 | 598.7 | -27.6 | 4.3
API Number (if available) | 700 | 10 | 171.21 | 697.5 | -43 | 6.7
| 800 | 12 | 171.21 | 795.6 | -61.9 | 9.6
Location: QQ SEC TWP RGE | 900 | 14 | 171.21 | 893.1 | -84.1 | 13
NWSW-SEC.27-T4S-R96W | 980 | 15.6 | 171.21 | 970.4 | -104.3 | 16.1
Citing Type: Planned or Actual | 1000 | 15.6 | 171.21 | 989.7 | -109.6 | 17
Planned | 1100 | 15.6 | 171.21 | 1086 | -136.2 | 21.1
Deviation Indicator | 1200 | 15.6 | 171.21 | 1182.3 | -162.8 | 25.2
Directional | 1300 | 15.6 | 171.21 | 1278.6 | -189.3 | 29.3
North Reference | 1400 | 15.6 | 171.21 | 1374.9 | -215.9 | 33.4
True | 1500 | 15.6 | 171.21 | 1471.2 | -242.5 | 37.5
Grid Type | 1600 | 15.6 | 171.21 | 1567.6 | -269.1 | 41.6
#VALUE! | 1700 | 15.6 | 171.21 | 1663.9 | -295.6 | 45.7
| 1800 | 15.6 | 171.21 | 1760.2 | -322.2 | 49.8
| 1900 | 15.6 | 171.21 | 1856.5 | -348.8 | 53.9
| 2000 | 15.6 | 171.21 | 1952.8 | -375.4 | 58.1
| 2100 | 15.6 | 171.21 | 2049.1 | -401.9 | 62.2
| 2200 | 15.6 | 171.21 | 2145.5 | -428.5 | 66.3
| 2300 | 15.6 | 171.21 | 2241.8 | -455.1 | 70.4
| 2400 | 15.6 | 171.21 | 2338.1 | -481.7 | 74.5
| 2500 | 15.6 | 171.21 | 2434.4 | -508.2 | 78.6
| 2600 | 15.6 | 171.21 | 2530.7 | -534.8 | 82.7
| 2700 | 15.6 | 171.21 | 2627 | -561.4 | 86.8
| 2800 | 15.6 | 171.21 | 2723.4 | -588 | 90.9
| 2900 | 15.6 | 171.21 | 2819.7 | -614.5 | 95
| 3000 | 15.6 | 171.21 | 2916 | -641.1 | 99.2
| 3100 | 15.6 | 171.21 | 3012.3 | -667.7 | 103.3
| 3200 | 15.6 | 171.21 | 3108.6 | -694.3 | 107.4
| 3300 | 15.6 | 171.21 | 3204.9 | -720.8 | 111.5
| 3400 | 15.6 | 171.21 | 3301.3 | -747.4 | 115.6
| 3500 | 15.6 | 171.21 | 3397.6 | -774 | 119.7
| 3600 | 15.6 | 171.21 | 3493.9 | -800.6 | 123.8
| 3700 | 15.6 | 171.21 | 3590.2 | -827.1 | 127.9
| 3800 | 15.6 | 171.21 | 3686.5 | -853.7 | 132
| 3900 | 15.6 | 171.21 | 3782.8 | -880.3 | 136.1
| 4000 | 15.6 | 171.21 | 3879.2 | -906.9 | 140.3
| 4100 | 15.6 | 171.21 | 3975.5 | -933.5 | 144.4
| 4200 | 15.6 | 171.21 | 4071.8 | -960 | 148.5
| 4300 | 15.6 | 171.21 | 4168.1 | -986.6 | 152.6
| 4400 | 15.6 | 171.21 | 4264.4 | -1013.2 | 156.7
| 4500 | 15.6 | 171.21 | 4360.7 | -1039.8 | 160.8
| 4600 | 15.6 | 171.21 | 4457.1 | -1066.3 | 164.9
| 4700 | 15.6 | 171.21 | 4553.4 | -1092.9 | 169
| 4800 | 15.6 | 171.21 | 4649.7 | -1119.5 | 173.1
| 4900 | 15.6 | 171.21 | 4746 | -1146.1 | 177.3
| 5000 | 15.6 | 171.21 | 4842.3 | -1172.6 | 181.4
| 5100 | 15.6 | 171.21 | 4938.6 | -1199.2 | 185.5
| 5200 | 15.6 | 171.21 | 5034.9 | -1225.8 | 189.6
| 5300 | 15.6 | 171.21 | 5131.3 | -1252.4 | 193.7
| 5400 | 15.6 | 171.21 | 5227.6 | -1278.9 | 197.8
| 5500 | 15.6 | 171.21 | 5323.9 | -1305.5 | 201.9
| 5600 | 15.6 | 171.21 | 5420.2 | -1332.1 | 206
| 5700 | 15.6 | 171.21 | 5516.5 | -1358.7 | 210.1
| 5800 | 15.6 | 171.21 | 5612.8 | -1385.2 | 214.2
| 5900 | 15.6 | 171.21 | 5709.2 | -1411.8 | 218.4
| 6000 | 15.6 | 171.21 | 5805.5 | -1438.4 | 222.5
| 6100 | 15.6 | 171.21 | 5901.8 | -1465 | 226.6
| 6200 | 15.6 | 171.21 | 5998.1 | -1491.5 | 230.7
| 6300 | 15.6 | 171.21 | 6094.4 | -1518.1 | 234.8
| 6400 | 15.6 | 171.21 | 6190.7 | -1544.7 | 238.9
| 6500 | 15.6 | 171.21 | 6287.1 | -1571.3 | 243
| 6600 | 15.6 | 171.21 | 6383.4 | -1597.8 | 247.1
| 6700 | 15.6 | 171.21 | 6479.7 | -1624.4 | 251.2
| 6800 | 15.6 | 171.21 | 6576 | -1651 | 255.3
| 6900 | 15.6 | 171.21 | 6672.3 | -1677.6 | 259.5
| 7000 | 15.6 | 171.21 | 6768.6 | -1704.1 | 263.6
| 7048.8 | 15.6 | 171.21 | 6815.6 | -1717.1 | 265.6
| 7100 | 14.58 | 171.21 | 6865.1 | -1730.3 | 267.6
| 7200 | 12.58 | 171.21 | 6962.3 | -1753.5 | 271.2
| 7300 | 10.58 | 171.21 | 7060.2 | -1773.3 | 274.3
| 7400 | 8.58 | 171.21 | 7158.8 | -1789.7 | 276.8
| 7500 | 6.58 | 171.21 | 7258 | -1802.8 | 278.8
| 7600 | 4.58 | 171.21 | 7357.5 | -1812.4 | 280.3
| 7700 | 2.58 | 171.21 | 7457.3 | -1818.5 | 281.3
| 7800 | 0.58 | 171.21 | 7557.2 | -1821.3 | 281.7
| 7828.8 | 0 | 0 | 7586 | -1821.4 | 281.7
| 7900 | 0.18 | 236.36 | 7657.2 | -1821.5 | 281.6
| 7922.3 | 0.23 | 236.36 | 7679.6 | -1821.5 | 281.5
| 8000 | 0.23 | 236.36 | 7757.2 | -1821.7 | 281.3
| 8100 | 0.23 | 236.36 | 7857.2 | -1821.9 | 280.9
| 8200 | 0.23 | 236.36 | 7957.2 | -1822.1 | 280.6
| 8300 | 0.23 | 236.36 | 8057.2 | -1822.4 | 280.3
| 8400 | 0.23 | 236.36 | 8157.2 | -1822.6 | 279.9
| 8500 | 0.23 | 236.36 | 8257.2 | -1822.8 | 279.6
| 8600 | 0.23 | 236.36 | 8357.2 | -1823 | 279.2
| 8700 | 0.23 | 236.36 | 8457.2 | -1823.3 | 278.9
| 8800 | 0.23 | 236.36 | 8557.2 | -1823.5 | 278.6
| 8900 | 0.23 | 236.36 | 8657.2 | -1823.7 | 278.2
| 9000 | 0.23 | 236.36 | 8757.2 | -1823.9 | 277.9
| 9100 | 0.23 | 236.36 | 8857.2 | -1824.2 | 277.5
| 9200 | 0.23 | 236.36 | 8957.2 | -1824.4 | 277.2
| 9300 | 0.23 | 236.36 | 9057.2 | -1824.6 | 276.9
| 9400 | 0.23 | 236.36 | 9157.2 | -1824.8 | 276.5
| 9500 | 0.23 | 236.36 | 9257.2 | -1825.1 | 276.2
| 9600 | 0.23 | 236.36 | 9357.2 | -1825.3 | 275.8
| 9700 | 0.23 | 236.36 | 9457.2 | -1825.5 | 275.5
| 9800 | 0.23 | 236.36 | 9557.2 | -1825.7 | 275.2
| 9900 | 0.23 | 236.36 | 9657.2 | -1826 | 274.8
| 10000 | 0.23 | 236.36 | 9757.2 | -1826.2 | 274.5
| 10100 | 0.23 | 236.36 | 9857.2 | -1826.4 | 274.1
| 10200 | 0.23 | 236.36 | 9957.2 | -1826.7 | 273.8
| 10300 | 0.23 | 236.36 | 10057.2 | -1826.9 | 273.5
| 10400 | 0.23 | 236.36 | 10157.2 | -1827.1 | 273.1
| 10500 | 0.23 | 236.36 | 10257.2 | -1827.3 | 272.8
| 10600 | 0.23 | 236.36 | 10357.2 | -1827.6 | 272.4
| 10700 | 0.23 | 236.36 | 10457.2 | -1827.8 | 272.1
| 10800 | 0.23 | 236.36 | 10557.2 | -1828 | 271.8
| 10900 | 0.23 | 236.36 | 10657.2 | -1828.2 | 271.4
| 11000 | 0.23 | 236.36 | 10757.2 | -1828.5 | 271.1
| 11100 | 0.23 | 236.36 | 10857.2 | -1828.7 | 270.7
| 11200 | 0.23 | 236.36 | 10957.2 | -1828.9 | 270.4
| 11300 | 0.23 | 236.36 | 11057.2 | -1829.1 | 270.1
| 11400 | 0.23 | 236.36 | 11157.2 | -1829.4 | 269.7
| 11500 | 0.23 | 236.36 | 11257.2 | -1829.6 | 269.4
| 11600 | 0.23 | 236.36 | 11357.2 | -1829.8 | 269
| 11700 | 0.23 | 236.36 | 11457.2 | -1830 | 268.7
| 11800 | 0.23 | 236.36 | 11557.2 | -1830.3 | 268.4
| 11900 | 0.23 | 236.36 | 11657.2 | -1830.5 | 268
| 12000 | 0.23 | 236.36 | 11757.2 | -1830.7 | 267.7
| 12100 | 0.23 | 236.36 | 11857.2 | -1831 | 267.3
| 12200 | 0.23 | 236.36 | 11957.2 | -1831.2 | 267
| 12298.8 | 0.23 | 236.36 | 12056 | -1831.4 | 266.7
| 12300 | 0.23 | 236.36 | 12057.2 | -1831.4 | 266.7
| 12400 | 0.23 | 236.36 | 12157.2 | -1831.6 | 266.3
| 12448.8 | 0.23 | 236.36 | 12206 | -1831.7 | 266.2

## Lookup (hidden)
North Reference | RetunValue | Grid Type | ReturnValue | Deviation Indicator | ReturnValue
| 2 |  | 0 |  | 2
True |  | SPCS-Colorado Central-NAD27 |  | Directional
Grid |  | SPCS-Colorado Central-NAD83 |  | High Angle
|  | SPCS-Colorado North-NAD27 |  | Horizontal
SPCS-Colorado North-NAD83
SPCS-Colorado South-NAD27
SPCS-Colorado South-NAD83
UTM-Zone 12 NAD27
UTM-Zone 12 NAD83
UTM-Zone 13 NAD27
UTM-Zone 13 NAD83