## Data
Header Information | measured depth (ft) | inclination (°) | azimuth (°) | true vertical depth (ft) | northing +N/-S (ft) | easting +E/-W (ft)
Operator Name | 100 | 0 | 0 | 100 | 0 | 0
Encana Oil & Gas | 150 | 0 | 0 | 150 | 0 | 0
Operator Number | 200 | 1.5 | 2 | 200 | 0.7 | 0
100185 | 300 | 4.5 | 2 | 299.8 | 5.9 | 0.2
Well Name and Number | 316.7 | 5 | 2 | 316.5 | 7.3 | 0.3
SG L27 8504E-27 | 400 | 7.49 | 3.98 | 399.3 | 16.3 | 0.8
API Number (if available) | 500 | 10.49 | 5.12 | 498 | 31.9 | 2
| 600 | 13.48 | 5.75 | 595.9 | 52.6 | 4
Location: QQ SEC TWP RGE | 700 | 16.48 | 6.16 | 692.4 | 78.3 | 6.7
NWSW-SEC.27-T4S-R96W | 729.4 | 17.36 | 6.25 | 720.6 | 86.8 | 7.6
Citing Type: Planned or Actual | 800 | 17.36 | 6.25 | 788 | 107.7 | 9.9
Planned | 900 | 17.36 | 6.25 | 883.4 | 137.4 | 13.2
Deviation Indicator | 1000 | 17.36 | 6.25 | 978.8 | 167 | 16.4
Directional | 1100 | 17.36 | 6.25 | 1074.3 | 196.7 | 19.7
North Reference | 1200 | 17.36 | 6.25 | 1169.7 | 226.4 | 22.9
True | 1300 | 17.36 | 6.25 | 1265.2 | 256 | 26.2
Grid Type | 1400 | 17.36 | 6.25 | 1360.6 | 285.7 | 29.4
#VALUE! | 1500 | 17.36 | 6.25 | 1456.1 | 315.4 | 32.7
| 1600 | 17.36 | 6.25 | 1551.5 | 345 | 35.9
| 1700 | 17.36 | 6.25 | 1646.9 | 374.7 | 39.2
| 1800 | 17.36 | 6.25 | 1742.4 | 404.4 | 42.4
| 1900 | 17.36 | 6.25 | 1837.8 | 434 | 45.7
| 2000 | 17.36 | 6.25 | 1933.3 | 463.7 | 48.9
| 2100 | 17.36 | 6.25 | 2028.7 | 493.4 | 52.2
| 2200 | 17.36 | 6.25 | 2124.2 | 523 | 55.4
| 2300 | 17.36 | 6.25 | 2219.6 | 552.7 | 58.7
| 2400 | 17.36 | 6.25 | 2315 | 582.4 | 61.9
| 2500 | 17.36 | 6.25 | 2410.5 | 612 | 65.2
| 2600 | 17.36 | 6.25 | 2505.9 | 641.7 | 68.4
| 2700 | 17.36 | 6.25 | 2601.4 | 671.4 | 71.7
| 2800 | 17.36 | 6.25 | 2696.8 | 701 | 74.9
| 2900 | 17.36 | 6.25 | 2792.3 | 730.7 | 78.2
| 3000 | 17.36 | 6.25 | 2887.7 | 760.4 | 81.4
| 3100 | 17.36 | 6.25 | 2983.1 | 790 | 84.7
| 3200 | 17.36 | 6.25 | 3078.6 | 819.7 | 87.9
| 3300 | 17.36 | 6.25 | 3174 | 849.4 | 91.2
| 3400 | 17.36 | 6.25 | 3269.5 | 879 | 94.4
| 3500 | 17.36 | 6.25 | 3364.9 | 908.7 | 97.7
| 3600 | 17.36 | 6.25 | 3460.4 | 938.4 | 100.9
| 3700 | 17.36 | 6.25 | 3555.8 | 968 | 104.2
| 3800 | 17.36 | 6.25 | 3651.2 | 997.7 | 107.4
| 3900 | 17.36 | 6.25 | 3746.7 | 1027.4 | 110.7
| 4000 | 17.36 | 6.25 | 3842.1 | 1057 | 113.9
| 4100 | 17.36 | 6.25 | 3937.6 | 1086.7 | 117.2
| 4200 | 17.36 | 6.25 | 4033 | 1116.4 | 120.4
| 4300 | 17.36 | 6.25 | 4128.5 | 1146 | 123.7
| 4400 | 17.36 | 6.25 | 4223.9 | 1175.7 | 126.9
| 4500 | 17.36 | 6.25 | 4319.3 | 1205.4 | 130.2
| 4600 | 17.36 | 6.25 | 4414.8 | 1235 | 133.4
| 4700 | 17.36 | 6.25 | 4510.2 | 1264.7 | 136.7
| 4800 | 17.36 | 6.25 | 4605.7 | 1294.4 | 139.9
| 4900 | 17.36 | 6.25 | 4701.1 | 1324 | 143.2
| 5000 | 17.36 | 6.25 | 4796.6 | 1353.7 | 146.4
| 5100 | 17.36 | 6.25 | 4892 | 1383.4 | 149.7
| 5200 | 17.36 | 6.25 | 4987.4 | 1413 | 152.9
| 5300 | 17.36 | 6.25 | 5082.9 | 1442.7 | 156.2
| 5400 | 17.36 | 6.25 | 5178.3 | 1472.4 | 159.4
| 5500 | 17.36 | 6.25 | 5273.8 | 1502 | 162.7
| 5600 | 17.36 | 6.25 | 5369.2 | 1531.7 | 165.9
| 5700 | 17.36 | 6.25 | 5464.7 | 1561.4 | 169.2
| 5800 | 17.36 | 6.25 | 5560.1 | 1591 | 172.4
| 5900 | 17.36 | 6.25 | 5655.5 | 1620.7 | 175.7
| 6000 | 17.36 | 6.25 | 5751 | 1650.4 | 178.9
| 6100 | 17.36 | 6.25 | 5846.4 | 1680 | 182.2
| 6200 | 17.36 | 6.25 | 5941.9 | 1709.7 | 185.4
| 6300 | 17.36 | 6.25 | 6037.3 | 1739.4 | 188.7
| 6400 | 17.36 | 6.25 | 6132.8 | 1769 | 191.9
| 6500 | 17.36 | 6.25 | 6228.2 | 1798.7 | 195.2
| 6600 | 17.36 | 6.25 | 6323.6 | 1828.4 | 198.4
| 6700 | 17.36 | 6.25 | 6419.1 | 1858 | 201.7
| 6800 | 17.36 | 6.25 | 6514.5 | 1887.7 | 204.9
| 6900 | 17.36 | 6.25 | 6610 | 1917.4 | 208.2
| 7000 | 17.36 | 6.25 | 6705.4 | 1947.1 | 211.4
| 7100 | 17.36 | 6.25 | 6800.9 | 1976.7 | 214.7
| 7200 | 17.36 | 6.25 | 6896.3 | 2006.4 | 217.9
| 7300 | 17.36 | 6.25 | 6991.7 | 2036.1 | 221.2
| 7400 | 17.36 | 6.25 | 7087.2 | 2065.7 | 224.4
| 7498.3 | 17.36 | 6.25 | 7181 | 2094.9 | 227.6
| 7500 | 17.31 | 6.25 | 7182.6 | 2095.4 | 227.7
| 7600 | 14.31 | 6.25 | 7278.8 | 2122.5 | 230.6
| 7700 | 11.31 | 6.25 | 7376.3 | 2144.5 | 233.1
| 7800 | 8.31 | 6.25 | 7474.8 | 2161.5 | 234.9
| 7900 | 5.31 | 6.25 | 7574.1 | 2173.2 | 236.2
| 8000 | 2.31 | 6.25 | 7673.9 | 2179.9 | 236.9
| 8077.1 | 0 | 0 | 7751 | 2181.4 | 237.1
| 8100 | 0.06 | 236.44 | 7773.9 | 2181.4 | 237.1
| 8169.3 | 0.23 | 236.44 | 7843.2 | 2181.3 | 236.9
| 8200 | 0.23 | 236.44 | 7873.9 | 2181.2 | 236.8
| 8300 | 0.23 | 236.44 | 7973.9 | 2181 | 236.5
| 8400 | 0.23 | 236.44 | 8073.9 | 2180.8 | 236.2
| 8500 | 0.23 | 236.44 | 8173.9 | 2180.6 | 235.8
| 8600 | 0.23 | 236.44 | 8273.9 | 2180.3 | 235.5
| 8700 | 0.23 | 236.44 | 8373.9 | 2180.1 | 235.2
| 8800 | 0.23 | 236.44 | 8473.9 | 2179.9 | 234.8
| 8900 | 0.23 | 236.44 | 8573.9 | 2179.7 | 234.5
| 9000 | 0.23 | 236.44 | 8673.9 | 2179.5 | 234.2
| 9100 | 0.23 | 236.44 | 8773.9 | 2179.2 | 233.8
| 9200 | 0.23 | 236.44 | 8873.9 | 2179 | 233.5
| 9300 | 0.23 | 236.44 | 8973.9 | 2178.8 | 233.2
| 9400 | 0.23 | 236.44 | 9073.9 | 2178.6 | 232.8
| 9500 | 0.23 | 236.44 | 9173.9 | 2178.3 | 232.5
| 9600 | 0.23 | 236.44 | 9273.9 | 2178.1 | 232.2
| 9700 | 0.23 | 236.44 | 9373.9 | 2177.9 | 231.8
| 9800 | 0.23 | 236.44 | 9473.9 | 2177.7 | 231.5
| 9900 | 0.23 | 236.44 | 9573.9 | 2177.5 | 231.1
| 10000 | 0.23 | 236.44 | 9673.9 | 2177.2 | 230.8
| 10100 | 0.23 | 236.44 | 9773.9 | 2177 | 230.5
| 10200 | 0.23 | 236.44 | 9873.9 | 2176.8 | 230.1
| 10300 | 0.23 | 236.44 | 9973.9 | 2176.6 | 229.8
| 10400 | 0.23 | 236.44 | 10073.9 | 2176.3 | 229.5
| 10500 | 0.23 | 236.44 | 10173.9 | 2176.1 | 229.1
| 10600 | 0.23 | 236.44 | 10273.9 | 2175.9 | 228.8
| 10700 | 0.23 | 236.44 | 10373.9 | 2175.7 | 228.5
| 10800 | 0.23 | 236.44 | 10473.9 | 2175.5 | 228.1
| 10900 | 0.23 | 236.44 | 10573.9 | 2175.2 | 227.8
| 11000 | 0.23 | 236.44 | 10673.9 | 2175 | 227.5
| 11100 | 0.23 | 236.44 | 10773.9 | 2174.8 | 227.1
| 11200 | 0.23 | 236.44 | 10873.9 | 2174.6 | 226.8
| 11300 | 0.23 | 236.44 | 10973.9 | 2174.3 | 226.5
| 11400 | 0.23 | 236.44 | 11073.9 | 2174.1 | 226.1
| 11500 | 0.23 | 236.44 | 11173.9 | 2173.9 | 225.8
| 11600 | 0.23 | 236.44 | 11273.9 | 2173.7 | 225.4
| 11700 | 0.23 | 236.44 | 11373.8 | 2173.5 | 225.1
| 11800 | 0.23 | 236.44 | 11473.8 | 2173.2 | 224.8
| 11900 | 0.23 | 236.44 | 11573.8 | 2173 | 224.4
| 12000 | 0.23 | 236.44 | 11673.8 | 2172.8 | 224.1
| 12100 | 0.23 | 236.44 | 11773.8 | 2172.6 | 223.8
| 12200 | 0.23 | 236.44 | 11873.8 | 2172.3 | 223.4
| 12300 | 0.23 | 236.44 | 11973.8 | 2172.1 | 223.1
| 12400 | 0.23 | 236.44 | 12073.8 | 2171.9 | 222.8
| 12500 | 0.23 | 236.44 | 12173.8 | 2171.7 | 222.4
| 12600 | 0.23 | 236.44 | 12273.8 | 2171.4 | 222.1
| 12613.2 | 0.23 | 236.44 | 12287 | 2171.4 | 222.1
| 12700 | 0.23 | 236.44 | 12373.8 | 2171.2 | 221.8
| 12763.2 | 0.23 | 236.44 | 12437 | 2171.1 | 221.5

## Lookup (hidden)
North Reference | RetunValue | Grid Type | ReturnValue | Deviation Indicator | ReturnValue
| 2 |  | 0 |  | 2
True |  | SPCS-Colorado Central-NAD27 |  | Directional
Grid |  | SPCS-Colorado Central-NAD83 |  | High Angle
|  | SPCS-Colorado North-NAD27 |  | Horizontal
SPCS-Colorado North-NAD83
SPCS-Colorado South-NAD27
SPCS-Colorado South-NAD83
UTM-Zone 12 NAD27
UTM-Zone 12 NAD83
UTM-Zone 13 NAD27
UTM-Zone 13 NAD83