## Data
Header Information | measured depth (ft) | inclination (°) | azimuth (°) | true vertical depth (ft) | northing +N/-S (ft) | easting +E/-W (ft)
Operator Name | 100 | 0 | 0 | 100 | 0 | 0
Encana Oil & Gas | 190 | 0 | 0 | 190 | 0 | 0
Operator Number | 200 | 0.3 | 20 | 200 | 0 | 0
100185 | 300 | 3.3 | 20 | 299.9 | 3 | 1.1
Well Name and Number | 356.7 | 5 | 20 | 356.5 | 6.8 | 2.5
SG L27 8505A-27 | 400 | 6.24 | 16.07 | 399.6 | 10.9 | 3.8
API Number (if available) | 500 | 9.17 | 11.1 | 498.7 | 23.9 | 6.8
| 600 | 12.13 | 8.54 | 596.9 | 42.1 | 9.9
Location: QQ SEC TWP RGE | 706.5 | 15.3 | 6.89 | 700.4 | 67.2 | 13.3
NWSW-SEC.27-T4S-R96W | 800 | 15.3 | 6.89 | 790.6 | 91.7 | 16.2
Citing Type: Planned or Actual | 900 | 15.3 | 6.89 | 887 | 117.9 | 19.4
Planned | 1000 | 15.3 | 6.89 | 983.5 | 144.1 | 22.6
Deviation Indicator | 1100 | 15.3 | 6.89 | 1079.9 | 170.3 | 25.7
Directional | 1200 | 15.3 | 6.89 | 1176.4 | 196.5 | 28.9
North Reference | 1300 | 15.3 | 6.89 | 1272.8 | 222.7 | 32.1
True | 1400 | 15.3 | 6.89 | 1369.3 | 248.9 | 35.2
Grid Type | 1500 | 15.3 | 6.89 | 1465.7 | 275.1 | 38.4
#VALUE! | 1600 | 15.3 | 6.89 | 1562.2 | 301.3 | 41.5
| 1700 | 15.3 | 6.89 | 1658.7 | 327.5 | 44.7
| 1800 | 15.3 | 6.89 | 1755.1 | 353.7 | 47.9
| 1900 | 15.3 | 6.89 | 1851.6 | 379.9 | 51
| 2000 | 15.3 | 6.89 | 1948 | 406.1 | 54.2
| 2100 | 15.3 | 6.89 | 2044.5 | 432.3 | 57.4
| 2200 | 15.3 | 6.89 | 2140.9 | 458.5 | 60.5
| 2300 | 15.3 | 6.89 | 2237.4 | 484.7 | 63.7
| 2400 | 15.3 | 6.89 | 2333.8 | 510.9 | 66.9
| 2500 | 15.3 | 6.89 | 2430.3 | 537.1 | 70
| 2600 | 15.3 | 6.89 | 2526.7 | 563.3 | 73.2
| 2700 | 15.3 | 6.89 | 2623.2 | 589.5 | 76.4
| 2800 | 15.3 | 6.89 | 2719.6 | 615.7 | 79.5
| 2900 | 15.3 | 6.89 | 2816.1 | 641.9 | 82.7
| 3000 | 15.3 | 6.89 | 2912.5 | 668.1 | 85.9
| 3100 | 15.3 | 6.89 | 3009 | 694.4 | 89
| 3200 | 15.3 | 6.89 | 3105.5 | 720.6 | 92.2
| 3300 | 15.3 | 6.89 | 3201.9 | 746.8 | 95.4
| 3400 | 15.3 | 6.89 | 3298.4 | 773 | 98.5
| 3500 | 15.3 | 6.89 | 3394.8 | 799.2 | 101.7
| 3600 | 15.3 | 6.89 | 3491.3 | 825.4 | 104.9
| 3700 | 15.3 | 6.89 | 3587.7 | 851.6 | 108
| 3800 | 15.3 | 6.89 | 3684.2 | 877.8 | 111.2
| 3900 | 15.3 | 6.89 | 3780.6 | 904 | 114.4
| 4000 | 15.3 | 6.89 | 3877.1 | 930.2 | 117.5
| 4100 | 15.3 | 6.89 | 3973.5 | 956.4 | 120.7
| 4200 | 15.3 | 6.89 | 4070 | 982.6 | 123.8
| 4300 | 15.3 | 6.89 | 4166.4 | 1008.8 | 127
| 4400 | 15.3 | 6.89 | 4262.9 | 1035 | 130.2
| 4500 | 15.3 | 6.89 | 4359.4 | 1061.2 | 133.3
| 4600 | 15.3 | 6.89 | 4455.8 | 1087.4 | 136.5
| 4700 | 15.3 | 6.89 | 4552.3 | 1113.6 | 139.7
| 4800 | 15.3 | 6.89 | 4648.7 | 1139.8 | 142.8
| 4900 | 15.3 | 6.89 | 4745.2 | 1166 | 146
| 5000 | 15.3 | 6.89 | 4841.6 | 1192.2 | 149.2
| 5100 | 15.3 | 6.89 | 4938.1 | 1218.4 | 152.3
| 5200 | 15.3 | 6.89 | 5034.5 | 1244.6 | 155.5
| 5300 | 15.3 | 6.89 | 5131 | 1270.8 | 158.7
| 5400 | 15.3 | 6.89 | 5227.4 | 1297 | 161.8
| 5500 | 15.3 | 6.89 | 5323.9 | 1323.2 | 165
| 5600 | 15.3 | 6.89 | 5420.3 | 1349.5 | 168.2
| 5700 | 15.3 | 6.89 | 5516.8 | 1375.7 | 171.3
| 5800 | 15.3 | 6.89 | 5613.3 | 1401.9 | 174.5
| 5900 | 15.3 | 6.89 | 5709.7 | 1428.1 | 177.7
| 6000 | 15.3 | 6.89 | 5806.2 | 1454.3 | 180.8
| 6100 | 15.3 | 6.89 | 5902.6 | 1480.5 | 184
| 6200 | 15.3 | 6.89 | 5999.1 | 1506.7 | 187.2
| 6300 | 15.3 | 6.89 | 6095.5 | 1532.9 | 190.3
| 6400 | 15.3 | 6.89 | 6192 | 1559.1 | 193.5
| 6500 | 15.3 | 6.89 | 6288.4 | 1585.3 | 196.7
| 6600 | 15.3 | 6.89 | 6384.9 | 1611.5 | 199.8
| 6700 | 15.3 | 6.89 | 6481.3 | 1637.7 | 203
| 6800 | 15.3 | 6.89 | 6577.8 | 1663.9 | 206.1
| 6900 | 15.3 | 6.89 | 6674.2 | 1690.1 | 209.3
| 7000 | 15.3 | 6.89 | 6770.7 | 1716.3 | 212.5
| 7100 | 15.3 | 6.89 | 6867.2 | 1742.5 | 215.6
| 7200 | 15.3 | 6.89 | 6963.6 | 1768.7 | 218.8
| 7300 | 15.3 | 6.89 | 7060.1 | 1794.9 | 222
| 7400 | 15.3 | 6.89 | 7156.5 | 1821.1 | 225.1
| 7483.3 | 15.3 | 6.89 | 7236.9 | 1843 | 227.8
| 7500 | 14.8 | 6.89 | 7253 | 1847.3 | 228.3
| 7600 | 11.8 | 6.89 | 7350.3 | 1870.1 | 231.1
| 7700 | 8.8 | 6.89 | 7448.7 | 1887.9 | 233.2
| 7800 | 5.8 | 6.89 | 7547.8 | 1900.5 | 234.7
| 7900 | 2.8 | 6.89 | 7647.6 | 1907.9 | 235.6
| 7993.5 | 0 | 0 | 7741 | 1910.2 | 235.9
| 8000 | 0.02 | 239.6 | 7747.5 | 1910.2 | 235.9
| 8094.1 | 0.25 | 239.6 | 7841.6 | 1910.1 | 235.7
| 8100 | 0.25 | 239.6 | 7847.5 | 1910.1 | 235.7
| 8200 | 0.25 | 239.6 | 7947.5 | 1909.9 | 235.3
| 8300 | 0.25 | 239.6 | 8047.5 | 1909.6 | 234.9
| 8400 | 0.25 | 239.6 | 8147.5 | 1909.4 | 234.6
| 8500 | 0.25 | 239.6 | 8247.5 | 1909.2 | 234.2
| 8600 | 0.25 | 239.6 | 8347.5 | 1909 | 233.8
| 8700 | 0.25 | 239.6 | 8447.5 | 1908.7 | 233.4
| 8800 | 0.25 | 239.6 | 8547.5 | 1908.5 | 233
| 8900 | 0.25 | 239.6 | 8647.5 | 1908.3 | 232.7
| 9000 | 0.25 | 239.6 | 8747.5 | 1908.1 | 232.3
| 9100 | 0.25 | 239.6 | 8847.5 | 1907.9 | 231.9
| 9200 | 0.25 | 239.6 | 8947.5 | 1907.6 | 231.5
| 9300 | 0.25 | 239.6 | 9047.5 | 1907.4 | 231.1
| 9400 | 0.25 | 239.6 | 9147.5 | 1907.2 | 230.8
| 9500 | 0.25 | 239.6 | 9247.5 | 1907 | 230.4
| 9600 | 0.25 | 239.6 | 9347.5 | 1906.7 | 230
| 9700 | 0.25 | 239.6 | 9447.5 | 1906.5 | 229.6
| 9800 | 0.25 | 239.6 | 9547.5 | 1906.3 | 229.3
| 9900 | 0.25 | 239.6 | 9647.5 | 1906.1 | 228.9
| 10000 | 0.25 | 239.6 | 9747.5 | 1905.9 | 228.5
| 10100 | 0.25 | 239.6 | 9847.5 | 1905.6 | 228.1
| 10200 | 0.25 | 239.6 | 9947.5 | 1905.4 | 227.7
| 10300 | 0.25 | 239.6 | 10047.5 | 1905.2 | 227.4
| 10400 | 0.25 | 239.6 | 10147.5 | 1905 | 227
| 10500 | 0.25 | 239.6 | 10247.5 | 1904.7 | 226.6
| 10600 | 0.25 | 239.6 | 10347.5 | 1904.5 | 226.2
| 10700 | 0.25 | 239.6 | 10447.5 | 1904.3 | 225.8
| 10800 | 0.25 | 239.6 | 10547.5 | 1904.1 | 225.5
| 10900 | 0.25 | 239.6 | 10647.5 | 1903.9 | 225.1
| 11000 | 0.25 | 239.6 | 10747.5 | 1903.6 | 224.7
| 11100 | 0.25 | 239.6 | 10847.5 | 1903.4 | 224.3
| 11200 | 0.25 | 239.6 | 10947.5 | 1903.2 | 223.9
| 11300 | 0.25 | 239.6 | 11047.5 | 1903 | 223.6
| 11400 | 0.25 | 239.6 | 11147.5 | 1902.7 | 223.2
| 11500 | 0.25 | 239.6 | 11247.5 | 1902.5 | 222.8
| 11600 | 0.25 | 239.6 | 11347.5 | 1902.3 | 222.4
| 11700 | 0.25 | 239.6 | 11447.5 | 1902.1 | 222.1
| 11800 | 0.25 | 239.6 | 11547.5 | 1901.9 | 221.7
| 11900 | 0.25 | 239.6 | 11647.5 | 1901.6 | 221.3
| 12000 | 0.25 | 239.6 | 11747.5 | 1901.4 | 220.9
| 12100 | 0.25 | 239.6 | 11847.5 | 1901.2 | 220.5
| 12200 | 0.25 | 239.6 | 11947.5 | 1901 | 220.2
| 12300 | 0.25 | 239.6 | 12047.5 | 1900.8 | 219.8
| 12400 | 0.25 | 239.6 | 12147.5 | 1900.5 | 219.4
| 12500 | 0.25 | 239.6 | 12247.5 | 1900.3 | 219
| 12526.5 | 0.25 | 239.6 | 12274 | 1900.2 | 218.9
| 12600 | 0.25 | 239.6 | 12347.5 | 1900.1 | 218.6
| 12676.5 | 0.25 | 239.6 | 12424 | 1899.9 | 218.4

## Lookup (hidden)
North Reference | RetunValue | Grid Type | ReturnValue | Deviation Indicator | ReturnValue
| 2 |  | 0 |  | 2
True |  | SPCS-Colorado Central-NAD27 |  | Directional
Grid |  | SPCS-Colorado Central-NAD83 |  | High Angle
|  | SPCS-Colorado North-NAD27 |  | Horizontal
SPCS-Colorado North-NAD83
SPCS-Colorado South-NAD27
SPCS-Colorado South-NAD83
UTM-Zone 12 NAD27
UTM-Zone 12 NAD83
UTM-Zone 13 NAD27
UTM-Zone 13 NAD83