## Data
Header Information | measured depth (ft) | inclination (°) | azimuth (°) | true vertical depth (ft) | northing +N/-S (ft) | easting +E/-W (ft)
Operator Name | 100 | 0 | 0 | 100 | 0 | 0
Encana Oil & Gas | 200 | 0 | 0 | 200 | 0 | 0
Operator Number | 300 | 0 | 0 | 300 | 0 | 0
100185 | 400 | 0 | 0 | 400 | 0 | 0
Well Name and Number | 425 | 0 | 0 | 425 | 0 | 0
SG L27 8505B-27 | 500 | 2.25 | 355 | 500 | 1.5 | -0.1
API Number (if available) | 591.7 | 5 | 355 | 591.5 | 7.2 | -0.6
| 600 | 5.23 | 355.96 | 599.8 | 8 | -0.7
Location: QQ SEC TWP RGE | 700 | 8.12 | 3.08 | 699.1 | 19.6 | -0.6
NWSW-SEC.27-T4S-R96W | 800 | 11.07 | 6.46 | 797.7 | 36.2 | 0.8
Citing Type: Planned or Actual | 898 | 13.98 | 8.39 | 893.3 | 57.3 | 3.6
Planned | 900 | 13.98 | 8.39 | 895.3 | 57.7 | 3.7
Deviation Indicator | 1000 | 13.98 | 8.39 | 992.3 | 81.6 | 7.2
Directional | 1100 | 13.98 | 8.39 | 1089.3 | 105.5 | 10.7
North Reference | 1200 | 13.98 | 8.39 | 1186.4 | 129.4 | 14.3
True | 1300 | 13.98 | 8.39 | 1283.4 | 153.3 | 17.8
Grid Type | 1400 | 13.98 | 8.39 | 1380.4 | 177.2 | 21.3
#VALUE! | 1500 | 13.98 | 8.39 | 1477.5 | 201.1 | 24.8
| 1600 | 13.98 | 8.39 | 1574.5 | 225.1 | 28.4
| 1700 | 13.98 | 8.39 | 1671.6 | 249 | 31.9
| 1800 | 13.98 | 8.39 | 1768.6 | 272.9 | 35.4
| 1900 | 13.98 | 8.39 | 1865.6 | 296.8 | 39
| 2000 | 13.98 | 8.39 | 1962.7 | 320.7 | 42.5
| 2100 | 13.98 | 8.39 | 2059.7 | 344.6 | 46
| 2200 | 13.98 | 8.39 | 2156.7 | 368.5 | 49.5
| 2300 | 13.98 | 8.39 | 2253.8 | 392.4 | 53.1
| 2400 | 13.98 | 8.39 | 2350.8 | 416.3 | 56.6
| 2500 | 13.98 | 8.39 | 2447.9 | 440.2 | 60.1
| 2600 | 13.98 | 8.39 | 2544.9 | 464.1 | 63.6
| 2700 | 13.98 | 8.39 | 2641.9 | 488 | 67.2
| 2800 | 13.98 | 8.39 | 2739 | 511.9 | 70.7
| 2900 | 13.98 | 8.39 | 2836 | 535.8 | 74.2
| 3000 | 13.98 | 8.39 | 2933 | 559.7 | 77.8
| 3100 | 13.98 | 8.39 | 3030.1 | 583.6 | 81.3
| 3200 | 13.98 | 8.39 | 3127.1 | 607.5 | 84.8
| 3300 | 13.98 | 8.39 | 3224.2 | 631.4 | 88.3
| 3400 | 13.98 | 8.39 | 3321.2 | 655.3 | 91.9
| 3500 | 13.98 | 8.39 | 3418.2 | 679.2 | 95.4
| 3600 | 13.98 | 8.39 | 3515.3 | 703.1 | 98.9
| 3700 | 13.98 | 8.39 | 3612.3 | 727 | 102.4
| 3800 | 13.98 | 8.39 | 3709.3 | 750.9 | 106
| 3900 | 13.98 | 8.39 | 3806.4 | 774.8 | 109.5
| 4000 | 13.98 | 8.39 | 3903.4 | 798.7 | 113
| 4100 | 13.98 | 8.39 | 4000.5 | 822.6 | 116.5
| 4200 | 13.98 | 8.39 | 4097.5 | 846.5 | 120.1
| 4300 | 13.98 | 8.39 | 4194.5 | 870.4 | 123.6
| 4400 | 13.98 | 8.39 | 4291.6 | 894.3 | 127.1
| 4500 | 13.98 | 8.39 | 4388.6 | 918.2 | 130.7
| 4600 | 13.98 | 8.39 | 4485.6 | 942.1 | 134.2
| 4700 | 13.98 | 8.39 | 4582.7 | 966 | 137.7
| 4800 | 13.98 | 8.39 | 4679.7 | 989.9 | 141.2
| 4900 | 13.98 | 8.39 | 4776.8 | 1013.8 | 144.8
| 5000 | 13.98 | 8.39 | 4873.8 | 1037.7 | 148.3
| 5100 | 13.98 | 8.39 | 4970.8 | 1061.6 | 151.8
| 5200 | 13.98 | 8.39 | 5067.9 | 1085.5 | 155.3
| 5300 | 13.98 | 8.39 | 5164.9 | 1109.4 | 158.9
| 5400 | 13.98 | 8.39 | 5261.9 | 1133.3 | 162.4
| 5500 | 13.98 | 8.39 | 5359 | 1157.2 | 165.9
| 5600 | 13.98 | 8.39 | 5456 | 1181.1 | 169.5
| 5700 | 13.98 | 8.39 | 5553 | 1205 | 173
| 5800 | 13.98 | 8.39 | 5650.1 | 1228.9 | 176.5
| 5900 | 13.98 | 8.39 | 5747.1 | 1252.8 | 180
| 6000 | 13.98 | 8.39 | 5844.2 | 1276.7 | 183.6
| 6100 | 13.98 | 8.39 | 5941.2 | 1300.6 | 187.1
| 6200 | 13.98 | 8.39 | 6038.2 | 1324.5 | 190.6
| 6300 | 13.98 | 8.39 | 6135.3 | 1348.4 | 194.1
| 6400 | 13.98 | 8.39 | 6232.3 | 1372.4 | 197.7
| 6500 | 13.98 | 8.39 | 6329.3 | 1396.3 | 201.2
| 6600 | 13.98 | 8.39 | 6426.4 | 1420.2 | 204.7
| 6700 | 13.98 | 8.39 | 6523.4 | 1444.1 | 208.2
| 6800 | 13.98 | 8.39 | 6620.5 | 1468 | 211.8
| 6900 | 13.98 | 8.39 | 6717.5 | 1491.9 | 215.3
| 7000 | 13.98 | 8.39 | 6814.5 | 1515.8 | 218.8
| 7100 | 13.98 | 8.39 | 6911.6 | 1539.7 | 222.4
| 7200 | 13.98 | 8.39 | 7008.6 | 1563.6 | 225.9
| 7300 | 13.98 | 8.39 | 7105.6 | 1587.5 | 229.4
| 7400 | 13.98 | 8.39 | 7202.7 | 1611.4 | 232.9
| 7459.6 | 13.98 | 8.39 | 7260.6 | 1625.6 | 235
| 7500 | 12.77 | 8.39 | 7299.8 | 1634.9 | 236.4
| 7600 | 9.77 | 8.39 | 7397.9 | 1654.2 | 239.3
| 7700 | 6.77 | 8.39 | 7496.8 | 1668.4 | 241.4
| 7800 | 3.77 | 8.39 | 7596.4 | 1677.5 | 242.7
| 7900 | 0.77 | 8.39 | 7696.3 | 1681.4 | 243.3
| 7925.7 | 0 | 0 | 7722 | 1681.6 | 243.3
| 8000 | 0.19 | 236.18 | 7796.3 | 1681.5 | 243.2
| 8017.8 | 0.23 | 236.18 | 7814.1 | 1681.5 | 243.1
| 8100 | 0.23 | 236.18 | 7896.3 | 1681.3 | 242.9
| 8200 | 0.23 | 236.18 | 7996.3 | 1681.1 | 242.5
| 8300 | 0.23 | 236.18 | 8096.3 | 1680.9 | 242.2
| 8400 | 0.23 | 236.18 | 8196.3 | 1680.6 | 241.9
| 8500 | 0.23 | 236.18 | 8296.3 | 1680.4 | 241.5
| 8600 | 0.23 | 236.18 | 8396.3 | 1680.2 | 241.2
| 8700 | 0.23 | 236.18 | 8496.3 | 1680 | 240.9
| 8800 | 0.23 | 236.18 | 8596.3 | 1679.8 | 240.5
| 8900 | 0.23 | 236.18 | 8696.3 | 1679.5 | 240.2
| 9000 | 0.23 | 236.18 | 8796.3 | 1679.3 | 239.9
| 9100 | 0.23 | 236.18 | 8896.3 | 1679.1 | 239.5
| 9200 | 0.23 | 236.18 | 8996.3 | 1678.9 | 239.2
| 9300 | 0.23 | 236.18 | 9096.3 | 1678.6 | 238.9
| 9400 | 0.23 | 236.18 | 9196.3 | 1678.4 | 238.5
| 9500 | 0.23 | 236.18 | 9296.3 | 1678.2 | 238.2
| 9600 | 0.23 | 236.18 | 9396.3 | 1678 | 237.9
| 9700 | 0.23 | 236.18 | 9496.3 | 1677.7 | 237.5
| 9800 | 0.23 | 236.18 | 9596.3 | 1677.5 | 237.2
| 9900 | 0.23 | 236.18 | 9696.3 | 1677.3 | 236.9
| 10000 | 0.23 | 236.18 | 9796.3 | 1677.1 | 236.5
| 10100 | 0.23 | 236.18 | 9896.3 | 1676.8 | 236.2
| 10200 | 0.23 | 236.18 | 9996.3 | 1676.6 | 235.9
| 10300 | 0.23 | 236.18 | 10096.3 | 1676.4 | 235.5
| 10400 | 0.23 | 236.18 | 10196.3 | 1676.2 | 235.2
| 10500 | 0.23 | 236.18 | 10296.3 | 1676 | 234.9
| 10600 | 0.23 | 236.18 | 10396.3 | 1675.7 | 234.5
| 10700 | 0.23 | 236.18 | 10496.3 | 1675.5 | 234.2
| 10800 | 0.23 | 236.18 | 10596.3 | 1675.3 | 233.9
| 10900 | 0.23 | 236.18 | 10696.3 | 1675.1 | 233.5
| 11000 | 0.23 | 236.18 | 10796.3 | 1674.8 | 233.2
| 11100 | 0.23 | 236.18 | 10896.3 | 1674.6 | 232.9
| 11200 | 0.23 | 236.18 | 10996.3 | 1674.4 | 232.5
| 11300 | 0.23 | 236.18 | 11096.3 | 1674.2 | 232.2
| 11400 | 0.23 | 236.18 | 11196.3 | 1673.9 | 231.9
| 11500 | 0.23 | 236.18 | 11296.3 | 1673.7 | 231.5
| 11600 | 0.23 | 236.18 | 11396.3 | 1673.5 | 231.2
| 11700 | 0.23 | 236.18 | 11496.3 | 1673.3 | 230.9
| 11800 | 0.23 | 236.18 | 11596.3 | 1673 | 230.5
| 11900 | 0.23 | 236.18 | 11696.3 | 1672.8 | 230.2
| 12000 | 0.23 | 236.18 | 11796.3 | 1672.6 | 229.9
| 12100 | 0.23 | 236.18 | 11896.3 | 1672.4 | 229.5
| 12200 | 0.23 | 236.18 | 11996.3 | 1672.1 | 229.2
| 12300 | 0.23 | 236.18 | 12096.3 | 1671.9 | 228.9
| 12400 | 0.23 | 236.18 | 12196.3 | 1671.7 | 228.5
| 12461.7 | 0.23 | 236.18 | 12258 | 1671.6 | 228.3
| 12500 | 0.23 | 236.18 | 12296.3 | 1671.5 | 228.2
| 12600 | 0.23 | 236.18 | 12396.3 | 1671.3 | 227.8
| 12611.7 | 0.23 | 236.18 | 12408 | 1671.2 | 227.8

## Lookup (hidden)
North Reference | RetunValue | Grid Type | ReturnValue | Deviation Indicator | ReturnValue
| 2 |  | 0 |  | 2
True |  | SPCS-Colorado Central-NAD27 |  | Directional
Grid |  | SPCS-Colorado Central-NAD83 |  | High Angle
|  | SPCS-Colorado North-NAD27 |  | Horizontal
SPCS-Colorado North-NAD83
SPCS-Colorado South-NAD27
SPCS-Colorado South-NAD83
UTM-Zone 12 NAD27
UTM-Zone 12 NAD83
UTM-Zone 13 NAD27
UTM-Zone 13 NAD83