## Data
Header Information | measured depth (ft) | inclination (°) | azimuth (°) | true vertical depth (ft) | northing +N/-S (ft) | easting +E/-W (ft)
Operator Name | 100 | 0 | 0 | 100 | 0 | 0
Encana Oil & Gas | 200 | 0 | 0 | 200 | 0 | 0
Operator Number | 300 | 0 | 0 | 300 | 0 | 0
100185 | 400 | 0 | 0 | 400 | 0 | 0
Well Name and Number | 450 | 0 | 0 | 450 | 0 | 0
SG 8505C-27 L27 496 | 500 | 1.5 | 20 | 500 | 0.6 | 0.2
API Number (if available) | 600 | 4.5 | 20 | 599.8 | 5.5 | 2
| 616.7 | 5 | 20 | 616.5 | 6.8 | 2.5
Location: QQ SEC TWP RGE | 700 | 7.42 | 14.05 | 699.3 | 15.5 | 5
NWSW-SEC.27-T4S-R96W | 800 | 10.37 | 10.6 | 798.1 | 30.6 | 8.3
Citing Type: Planned or Actual | 847.3 | 11.78 | 9.56 | 844.5 | 39.5 | 9.8
Planned | 900 | 11.78 | 9.56 | 896.1 | 50.1 | 11.6
Deviation Indicator | 1000 | 11.78 | 9.56 | 994 | 70.3 | 15
Directional | 1100 | 11.78 | 9.56 | 1091.9 | 90.4 | 18.4
North Reference | 1200 | 11.78 | 9.56 | 1189.8 | 110.5 | 21.8
True | 1300 | 11.78 | 9.56 | 1287.7 | 130.6 | 25.2
Grid Type | 1400 | 11.78 | 9.56 | 1385.6 | 150.8 | 28.6
#VALUE! | 1500 | 11.78 | 9.56 | 1483.5 | 170.9 | 32
| 1600 | 11.78 | 9.56 | 1581.4 | 191 | 35.4
| 1700 | 11.78 | 9.56 | 1679.2 | 211.1 | 38.8
| 1800 | 11.78 | 9.56 | 1777.1 | 231.3 | 42.2
| 1900 | 11.78 | 9.56 | 1875 | 251.4 | 45.5
| 2000 | 11.78 | 9.56 | 1972.9 | 271.5 | 48.9
| 2100 | 11.78 | 9.56 | 2070.8 | 291.7 | 52.3
| 2200 | 11.78 | 9.56 | 2168.7 | 311.8 | 55.7
| 2300 | 11.78 | 9.56 | 2266.6 | 331.9 | 59.1
| 2400 | 11.78 | 9.56 | 2364.5 | 352 | 62.5
| 2500 | 11.78 | 9.56 | 2462.4 | 372.2 | 65.9
| 2600 | 11.78 | 9.56 | 2560.3 | 392.3 | 69.3
| 2700 | 11.78 | 9.56 | 2658.2 | 412.4 | 72.7
| 2800 | 11.78 | 9.56 | 2756.1 | 432.6 | 76.1
| 2900 | 11.78 | 9.56 | 2854 | 452.7 | 79.5
| 3000 | 11.78 | 9.56 | 2951.9 | 472.8 | 82.8
| 3100 | 11.78 | 9.56 | 3049.8 | 492.9 | 86.2
| 3200 | 11.78 | 9.56 | 3147.7 | 513.1 | 89.6
| 3300 | 11.78 | 9.56 | 3245.6 | 533.2 | 93
| 3400 | 11.78 | 9.56 | 3343.5 | 553.3 | 96.4
| 3500 | 11.78 | 9.56 | 3441.4 | 573.4 | 99.8
| 3600 | 11.78 | 9.56 | 3539.2 | 593.6 | 103.2
| 3700 | 11.78 | 9.56 | 3637.1 | 613.7 | 106.6
| 3800 | 11.78 | 9.56 | 3735 | 633.8 | 110
| 3900 | 11.78 | 9.56 | 3832.9 | 654 | 113.4
| 4000 | 11.78 | 9.56 | 3930.8 | 674.1 | 116.8
| 4100 | 11.78 | 9.56 | 4028.7 | 694.2 | 120.2
| 4200 | 11.78 | 9.56 | 4126.6 | 714.3 | 123.5
| 4300 | 11.78 | 9.56 | 4224.5 | 734.5 | 126.9
| 4400 | 11.78 | 9.56 | 4322.4 | 754.6 | 130.3
| 4500 | 11.78 | 9.56 | 4420.3 | 774.7 | 133.7
| 4600 | 11.78 | 9.56 | 4518.2 | 794.8 | 137.1
| 4700 | 11.78 | 9.56 | 4616.1 | 815 | 140.5
| 4800 | 11.78 | 9.56 | 4714 | 835.1 | 143.9
| 4900 | 11.78 | 9.56 | 4811.9 | 855.2 | 147.3
| 5000 | 11.78 | 9.56 | 4909.8 | 875.4 | 150.7
| 5100 | 11.78 | 9.56 | 5007.7 | 895.5 | 154.1
| 5200 | 11.78 | 9.56 | 5105.6 | 915.6 | 157.5
| 5300 | 11.78 | 9.56 | 5203.5 | 935.7 | 160.9
| 5400 | 11.78 | 9.56 | 5301.4 | 955.9 | 164.2
| 5500 | 11.78 | 9.56 | 5399.2 | 976 | 167.6
| 5600 | 11.78 | 9.56 | 5497.1 | 996.1 | 171
| 5700 | 11.78 | 9.56 | 5595 | 1016.2 | 174.4
| 5800 | 11.78 | 9.56 | 5692.9 | 1036.4 | 177.8
| 5900 | 11.78 | 9.56 | 5790.8 | 1056.5 | 181.2
| 6000 | 11.78 | 9.56 | 5888.7 | 1076.6 | 184.6
| 6100 | 11.78 | 9.56 | 5986.6 | 1096.8 | 188
| 6200 | 11.78 | 9.56 | 6084.5 | 1116.9 | 191.4
| 6300 | 11.78 | 9.56 | 6182.4 | 1137 | 194.8
| 6400 | 11.78 | 9.56 | 6280.3 | 1157.1 | 198.2
| 6500 | 11.78 | 9.56 | 6378.2 | 1177.3 | 201.5
| 6600 | 11.78 | 9.56 | 6476.1 | 1197.4 | 204.9
| 6700 | 11.78 | 9.56 | 6574 | 1217.5 | 208.3
| 6800 | 11.78 | 9.56 | 6671.9 | 1237.6 | 211.7
| 6900 | 11.78 | 9.56 | 6769.8 | 1257.8 | 215.1
| 7000 | 11.78 | 9.56 | 6867.7 | 1277.9 | 218.5
| 7100 | 11.78 | 9.56 | 6965.6 | 1298 | 221.9
| 7200 | 11.78 | 9.56 | 7063.5 | 1318.2 | 225.3
| 7300 | 11.78 | 9.56 | 7161.4 | 1338.3 | 228.7
| 7400 | 11.78 | 9.56 | 7259.3 | 1358.4 | 232.1
| 7466.3 | 11.78 | 9.56 | 7324.2 | 1371.8 | 234.3
| 7500 | 10.77 | 9.56 | 7357.2 | 1378.2 | 235.4
| 7600 | 7.77 | 9.56 | 7455.9 | 1394.1 | 238.1
| 7700 | 4.77 | 9.56 | 7555.3 | 1404.9 | 239.9
| 7800 | 1.77 | 9.56 | 7655.1 | 1410.5 | 240.8
| 7858.9 | 0 | 0 | 7714 | 1411.4 | 241
| 7900 | 0.1 | 236.39 | 7755.1 | 1411.4 | 241
| 7951.2 | 0.23 | 236.39 | 7806.3 | 1411.3 | 240.8
| 8000 | 0.23 | 236.39 | 7855.1 | 1411.2 | 240.7
| 8100 | 0.23 | 236.39 | 7955.1 | 1411 | 240.3
| 8200 | 0.23 | 236.39 | 8055.1 | 1410.7 | 240
| 8300 | 0.23 | 236.39 | 8155.1 | 1410.5 | 239.7
| 8400 | 0.23 | 236.39 | 8255.1 | 1410.3 | 239.3
| 8500 | 0.23 | 236.39 | 8355.1 | 1410.1 | 239
| 8600 | 0.23 | 236.39 | 8455.1 | 1409.9 | 238.7
| 8700 | 0.23 | 236.39 | 8555.1 | 1409.6 | 238.3
| 8800 | 0.23 | 236.39 | 8655.1 | 1409.4 | 238
| 8900 | 0.23 | 236.39 | 8755.1 | 1409.2 | 237.7
| 9000 | 0.23 | 236.39 | 8855.1 | 1409 | 237.3
| 9100 | 0.23 | 236.39 | 8955.1 | 1408.7 | 237
| 9200 | 0.23 | 236.39 | 9055.1 | 1408.5 | 236.7
| 9300 | 0.23 | 236.39 | 9155.1 | 1408.3 | 236.3
| 9400 | 0.23 | 236.39 | 9255.1 | 1408.1 | 236
| 9500 | 0.23 | 236.39 | 9355.1 | 1407.8 | 235.7
| 9600 | 0.23 | 236.39 | 9455.1 | 1407.6 | 235.3
| 9700 | 0.23 | 236.39 | 9555.1 | 1407.4 | 235
| 9800 | 0.23 | 236.39 | 9655.1 | 1407.2 | 234.6
| 9900 | 0.23 | 236.39 | 9755.1 | 1407 | 234.3
| 10000 | 0.23 | 236.39 | 9855.1 | 1406.7 | 234
| 10100 | 0.23 | 236.39 | 9955.1 | 1406.5 | 233.6
| 10200 | 0.23 | 236.39 | 10055.1 | 1406.3 | 233.3
| 10300 | 0.23 | 236.39 | 10155.1 | 1406.1 | 233
| 10400 | 0.23 | 236.39 | 10255.1 | 1405.8 | 232.6
| 10500 | 0.23 | 236.39 | 10355.1 | 1405.6 | 232.3
| 10600 | 0.23 | 236.39 | 10455.1 | 1405.4 | 232
| 10700 | 0.23 | 236.39 | 10555.1 | 1405.2 | 231.6
| 10800 | 0.23 | 236.39 | 10655.1 | 1404.9 | 231.3
| 10900 | 0.23 | 236.39 | 10755.1 | 1404.7 | 231
| 11000 | 0.23 | 236.39 | 10855.1 | 1404.5 | 230.6
| 11100 | 0.23 | 236.39 | 10955.1 | 1404.3 | 230.3
| 11200 | 0.23 | 236.39 | 11055.1 | 1404.1 | 229.9
| 11300 | 0.23 | 236.39 | 11155.1 | 1403.8 | 229.6
| 11400 | 0.23 | 236.39 | 11255.1 | 1403.6 | 229.3
| 11500 | 0.23 | 236.39 | 11355.1 | 1403.4 | 228.9
| 11600 | 0.23 | 236.39 | 11455.1 | 1403.2 | 228.6
| 11700 | 0.23 | 236.39 | 11555.1 | 1402.9 | 228.3
| 11800 | 0.23 | 236.39 | 11655.1 | 1402.7 | 227.9
| 11900 | 0.23 | 236.39 | 11755.1 | 1402.5 | 227.6
| 12000 | 0.23 | 236.39 | 11855.1 | 1402.3 | 227.3
| 12100 | 0.23 | 236.39 | 11955.1 | 1402.1 | 226.9
| 12200 | 0.23 | 236.39 | 12055.1 | 1401.8 | 226.6
| 12300 | 0.23 | 236.39 | 12155.1 | 1401.6 | 226.3
| 12386.9 | 0.23 | 236.39 | 12242 | 1401.4 | 226
| 12400 | 0.23 | 236.39 | 12255.1 | 1401.4 | 225.9
| 12500 | 0.23 | 236.39 | 12355.1 | 1401.2 | 225.6
| 12536.9 | 0.23 | 236.39 | 12392 | 1401.1 | 225.5

## Lookup (hidden)
North Reference | RetunValue | Grid Type | ReturnValue | Deviation Indicator | ReturnValue
| 2 |  | 0 |  | 2
True |  | SPCS-Colorado Central-NAD27 |  | Directional
Grid |  | SPCS-Colorado Central-NAD83 |  | High Angle
|  | SPCS-Colorado North-NAD27 |  | Horizontal
SPCS-Colorado North-NAD83
SPCS-Colorado South-NAD27
SPCS-Colorado South-NAD83
UTM-Zone 12 NAD27
UTM-Zone 12 NAD83
UTM-Zone 13 NAD27
UTM-Zone 13 NAD83