## Data
Header Information | measured depth (ft) | inclination (°) | azimuth (°) | true vertical depth (ft) | northing +N/-S (ft) | easting +E/-W (ft)
Operator Name | 100 | 0 | 0 | 100 | 0 | 0
Encana Oil & Gas | 200 | 0 | 0 | 200 | 0 | 0
Operator Number | 300 | 0 | 0 | 300 | 0 | 0
100185 | 400 | 0 | 0 | 400 | 0 | 0
Well Name and Number | 500 | 0 | 0 | 500 | 0 | 0
SG 8505D-27 L27 496 | 600 | 0 | 0 | 600 | 0 | 0
API Number (if available) | 700 | 3 | 354 | 700 | 2.6 | -0.3
| 766.7 | 5 | 354 | 766.5 | 7.2 | -0.8
Location: QQ SEC TWP RGE | 800 | 5.85 | 359.53 | 799.6 | 10.4 | -0.9
NWSW-SEC.27-T4S-R96W | 900 | 8.61 | 9.21 | 898.8 | 22.9 | 0.2
Citing Type: Planned or Actual | 953.6 | 10.14 | 12.2 | 951.7 | 31.4 | 1.9
Planned | 1000 | 10.14 | 12.2 | 997.4 | 39.4 | 3.6
Deviation Indicator | 1100 | 10.14 | 12.2 | 1095.8 | 56.6 | 7.3
Directional | 1200 | 10.14 | 12.2 | 1194.3 | 73.8 | 11
North Reference | 1300 | 10.14 | 12.2 | 1292.7 | 91 | 14.8
True | 1400 | 10.14 | 12.2 | 1391.2 | 108.2 | 18.5
Grid Type | 1500 | 10.14 | 12.2 | 1489.6 | 125.4 | 22.2
#VALUE! | 1600 | 10.14 | 12.2 | 1588 | 142.6 | 25.9
| 1700 | 10.14 | 12.2 | 1686.5 | 159.8 | 29.6
| 1800 | 10.14 | 12.2 | 1784.9 | 177 | 33.4
| 1900 | 10.14 | 12.2 | 1883.3 | 194.3 | 37.1
| 2000 | 10.14 | 12.2 | 1981.8 | 211.5 | 40.8
| 2100 | 10.14 | 12.2 | 2080.2 | 228.7 | 44.5
| 2200 | 10.14 | 12.2 | 2178.7 | 245.9 | 48.2
| 2300 | 10.14 | 12.2 | 2277.1 | 263.1 | 52
| 2400 | 10.14 | 12.2 | 2375.5 | 280.3 | 55.7
| 2500 | 10.14 | 12.2 | 2474 | 297.5 | 59.4
| 2600 | 10.14 | 12.2 | 2572.4 | 314.7 | 63.1
| 2700 | 10.14 | 12.2 | 2670.9 | 331.9 | 66.8
| 2800 | 10.14 | 12.2 | 2769.3 | 349.1 | 70.6
| 2900 | 10.14 | 12.2 | 2867.7 | 366.3 | 74.3
| 3000 | 10.14 | 12.2 | 2966.2 | 383.5 | 78
| 3100 | 10.14 | 12.2 | 3064.6 | 400.7 | 81.7
| 3200 | 10.14 | 12.2 | 3163 | 417.9 | 85.4
| 3300 | 10.14 | 12.2 | 3261.5 | 435.1 | 89.2
| 3400 | 10.14 | 12.2 | 3359.9 | 452.3 | 92.9
| 3500 | 10.14 | 12.2 | 3458.4 | 469.5 | 96.6
| 3600 | 10.14 | 12.2 | 3556.8 | 486.7 | 100.3
| 3700 | 10.14 | 12.2 | 3655.2 | 503.9 | 104
| 3800 | 10.14 | 12.2 | 3753.7 | 521.1 | 107.8
| 3900 | 10.14 | 12.2 | 3852.1 | 538.3 | 111.5
| 4000 | 10.14 | 12.2 | 3950.6 | 555.5 | 115.2
| 4100 | 10.14 | 12.2 | 4049 | 572.7 | 118.9
| 4200 | 10.14 | 12.2 | 4147.4 | 589.9 | 122.6
| 4300 | 10.14 | 12.2 | 4245.9 | 607.2 | 126.4
| 4400 | 10.14 | 12.2 | 4344.3 | 624.4 | 130.1
| 4500 | 10.14 | 12.2 | 4442.8 | 641.6 | 133.8
| 4600 | 10.14 | 12.2 | 4541.2 | 658.8 | 137.5
| 4700 | 10.14 | 12.2 | 4639.6 | 676 | 141.3
| 4800 | 10.14 | 12.2 | 4738.1 | 693.2 | 145
| 4900 | 10.14 | 12.2 | 4836.5 | 710.4 | 148.7
| 5000 | 10.14 | 12.2 | 4934.9 | 727.6 | 152.4
| 5100 | 10.14 | 12.2 | 5033.4 | 744.8 | 156.1
| 5200 | 10.14 | 12.2 | 5131.8 | 762 | 159.9
| 5300 | 10.14 | 12.2 | 5230.3 | 779.2 | 163.6
| 5400 | 10.14 | 12.2 | 5328.7 | 796.4 | 167.3
| 5500 | 10.14 | 12.2 | 5427.1 | 813.6 | 171
| 5600 | 10.14 | 12.2 | 5525.6 | 830.8 | 174.7
| 5700 | 10.14 | 12.2 | 5624 | 848 | 178.5
| 5800 | 10.14 | 12.2 | 5722.5 | 865.2 | 182.2
| 5900 | 10.14 | 12.2 | 5820.9 | 882.4 | 185.9
| 6000 | 10.14 | 12.2 | 5919.3 | 899.6 | 189.6
| 6100 | 10.14 | 12.2 | 6017.8 | 916.8 | 193.3
| 6200 | 10.14 | 12.2 | 6116.2 | 934 | 197.1
| 6300 | 10.14 | 12.2 | 6214.6 | 951.2 | 200.8
| 6400 | 10.14 | 12.2 | 6313.1 | 968.4 | 204.5
| 6500 | 10.14 | 12.2 | 6411.5 | 985.6 | 208.2
| 6600 | 10.14 | 12.2 | 6510 | 1002.9 | 211.9
| 6700 | 10.14 | 12.2 | 6608.4 | 1020.1 | 215.7
| 6800 | 10.14 | 12.2 | 6706.8 | 1037.3 | 219.4
| 6900 | 10.14 | 12.2 | 6805.3 | 1054.5 | 223.1
| 7000 | 10.14 | 12.2 | 6903.7 | 1071.7 | 226.8
| 7100 | 10.14 | 12.2 | 7002.2 | 1088.9 | 230.5
| 7200 | 10.14 | 12.2 | 7100.6 | 1106.1 | 234.3
| 7300 | 10.14 | 12.2 | 7199 | 1123.3 | 238
| 7400 | 10.14 | 12.2 | 7297.5 | 1140.5 | 241.7
| 7464.4 | 10.14 | 12.2 | 7360.8 | 1151.6 | 244.1
| 7500 | 9.07 | 12.2 | 7396 | 1157.4 | 245.4
| 7600 | 6.07 | 12.2 | 7495.1 | 1170.2 | 248.1
| 7700 | 3.07 | 12.2 | 7594.8 | 1178 | 249.8
| 7802.3 | 0 | 0 | 7697 | 1180.7 | 250.4
| 7894.6 | 0.23 | 236.42 | 7789.3 | 1180.6 | 250.2
| 7900 | 0.23 | 236.42 | 7794.7 | 1180.6 | 250.2
| 8000 | 0.23 | 236.42 | 7894.7 | 1180.4 | 249.9
| 8100 | 0.23 | 236.42 | 7994.7 | 1180.1 | 249.6
| 8200 | 0.23 | 236.42 | 8094.7 | 1179.9 | 249.2
| 8300 | 0.23 | 236.42 | 8194.7 | 1179.7 | 248.9
| 8400 | 0.23 | 236.42 | 8294.7 | 1179.5 | 248.6
| 8500 | 0.23 | 236.42 | 8394.7 | 1179.3 | 248.2
| 8600 | 0.23 | 236.42 | 8494.7 | 1179 | 247.9
| 8700 | 0.23 | 236.42 | 8594.7 | 1178.8 | 247.5
| 8800 | 0.23 | 236.42 | 8694.7 | 1178.6 | 247.2
| 8900 | 0.23 | 236.42 | 8794.7 | 1178.4 | 246.9
| 9000 | 0.23 | 236.42 | 8894.7 | 1178.1 | 246.5
| 9100 | 0.23 | 236.42 | 8994.7 | 1177.9 | 246.2
| 9200 | 0.23 | 236.42 | 9094.7 | 1177.7 | 245.9
| 9300 | 0.23 | 236.42 | 9194.7 | 1177.5 | 245.5
| 9400 | 0.23 | 236.42 | 9294.7 | 1177.2 | 245.2
| 9500 | 0.23 | 236.42 | 9394.7 | 1177 | 244.9
| 9600 | 0.23 | 236.42 | 9494.7 | 1176.8 | 244.5
| 9700 | 0.23 | 236.42 | 9594.7 | 1176.6 | 244.2
| 9800 | 0.23 | 236.42 | 9694.7 | 1176.4 | 243.9
| 9900 | 0.23 | 236.42 | 9794.7 | 1176.1 | 243.5
| 10000 | 0.23 | 236.42 | 9894.7 | 1175.9 | 243.2
| 10100 | 0.23 | 236.42 | 9994.7 | 1175.7 | 242.8
| 10200 | 0.23 | 236.42 | 10094.7 | 1175.5 | 242.5
| 10300 | 0.23 | 236.42 | 10194.7 | 1175.2 | 242.2
| 10400 | 0.23 | 236.42 | 10294.7 | 1175 | 241.8
| 10500 | 0.23 | 236.42 | 10394.7 | 1174.8 | 241.5
| 10600 | 0.23 | 236.42 | 10494.7 | 1174.6 | 241.2
| 10700 | 0.23 | 236.42 | 10594.7 | 1174.4 | 240.8
| 10800 | 0.23 | 236.42 | 10694.7 | 1174.1 | 240.5
| 10900 | 0.23 | 236.42 | 10794.7 | 1173.9 | 240.2
| 11000 | 0.23 | 236.42 | 10894.7 | 1173.7 | 239.8
| 11100 | 0.23 | 236.42 | 10994.7 | 1173.5 | 239.5
| 11200 | 0.23 | 236.42 | 11094.7 | 1173.2 | 239.2
| 11300 | 0.23 | 236.42 | 11194.7 | 1173 | 238.8
| 11400 | 0.23 | 236.42 | 11294.7 | 1172.8 | 238.5
| 11500 | 0.23 | 236.42 | 11394.7 | 1172.6 | 238.2
| 11600 | 0.23 | 236.42 | 11494.7 | 1172.4 | 237.8
| 11700 | 0.23 | 236.42 | 11594.7 | 1172.1 | 237.5
| 11800 | 0.23 | 236.42 | 11694.7 | 1171.9 | 237.1
| 11900 | 0.23 | 236.42 | 11794.7 | 1171.7 | 236.8
| 12000 | 0.23 | 236.42 | 11894.7 | 1171.5 | 236.5
| 12100 | 0.23 | 236.42 | 11994.7 | 1171.2 | 236.1
| 12200 | 0.23 | 236.42 | 12094.7 | 1171 | 235.8
| 12300 | 0.23 | 236.42 | 12194.7 | 1170.8 | 235.5
| 12335.3 | 0.23 | 236.42 | 12230 | 1170.7 | 235.4
| 12400 | 0.23 | 236.42 | 12294.7 | 1170.6 | 235.1
| 12485.3 | 0.23 | 236.42 | 12380 | 1170.4 | 234.8

## Lookup (hidden)
North Reference | RetunValue | Grid Type | ReturnValue | Deviation Indicator | ReturnValue
| 2 |  | 0 |  | 2
True |  | SPCS-Colorado Central-NAD27 |  | Directional
Grid |  | SPCS-Colorado Central-NAD83 |  | High Angle
|  | SPCS-Colorado North-NAD27 |  | Horizontal
SPCS-Colorado North-NAD83
SPCS-Colorado South-NAD27
SPCS-Colorado South-NAD83
UTM-Zone 12 NAD27
UTM-Zone 12 NAD83
UTM-Zone 13 NAD27
UTM-Zone 13 NAD83