## Data
Header Information | measured depth (ft) | inclination (°) | azimuth (°) | true vertical depth (ft) | northing +N/-S (ft) | easting +E/-W (ft)
Operator Name | 0.00 | 0.00 | 0.000 | 0.00 | 0.00 | 0.00
Bill Barrett Corporation | 831.00 | 0.00 | 0.000 | 831.00 | 0.00 | 0.00
Operator Number | 916.00 | 0.34 | 350.340 | 916.00 | 0.25 | -0.04
10071 | 1,007.00 | 2.16 | 165.310 | 1,006.98 | -1.14 | 0.35
Well Name and Number | 1,098.00 | 4.74 | 153.380 | 1,097.81 | -6.17 | 2.47
Dutch Lake 9-11H | 1,190.00 | 7.32 | 151.130 | 1,189.29 | -14.70 | 7.00
API Number (if available) | 1,280.00 | 7.28 | 151.540 | 1,278.56 | -24.73 | 12.49
05-123-33450-00 | 1,371.00 | 7.24 | 154.380 | 1,368.83 | -34.97 | 17.71
Location: QQ SEC TWP RGE | 1,462.00 | 7.20 | 155.410 | 1,459.11 | -45.33 | 22.57
SESW Section 11 T6N-R61W | 1,552.00 | 6.02 | 154.630 | 1,548.51 | -54.72 | 26.94
Citing Type: Planned or Actual | 1,646.00 | 7.55 | 165.580 | 1,641.86 | -65.16 | 30.59
Actual | 1,742.00 | 6.39 | 164.580 | 1,737.14 | -76.41 | 33.58
Deviation Indicator | 1,838.00 | 5.90 | 162.430 | 1,832.59 | -86.27 | 36.49
Horizontal | 1,934.00 | 7.87 | 165.140 | 1,927.90 | -97.33 | 39.66
North Reference | 2,030.00 | 7.05 | 156.160 | 2,023.09 | -109.07 | 43.73
True | 2,126.00 | 6.79 | 152.530 | 2,118.39 | -119.49 | 48.73
Grid Type | 2,221.00 | 7.69 | 161.620 | 2,212.63 | -130.51 | 53.32
#VALUE! | 2,317.00 | 6.85 | 156.440 | 2,307.86 | -141.85 | 57.64
| 2,412.00 | 6.94 | 153.200 | 2,402.17 | -152.17 | 62.49
| 2,508.00 | 6.47 | 150.680 | 2,497.52 | -162.06 | 67.75
| 2,603.00 | 6.82 | 164.230 | 2,591.88 | -172.15 | 71.91
| 2,699.00 | 6.51 | 167.670 | 2,687.24 | -182.96 | 74.62
| 2,795.00 | 5.86 | 164.890 | 2,782.68 | -193.00 | 77.06
| 2,890.00 | 5.78 | 163.320 | 2,877.19 | -202.27 | 79.69
| 2,986.00 | 6.65 | 163.270 | 2,972.62 | -212.22 | 82.68
| 3,081.00 | 5.58 | 162.010 | 3,067.08 | -221.88 | 85.69
| 3,177.00 | 6.61 | 163.160 | 3,162.54 | -231.61 | 88.73
| 3,272.00 | 6.90 | 163.100 | 3,256.88 | -242.31 | 91.98
| 3,369.00 | 5.97 | 163.810 | 3,353.26 | -252.72 | 95.08
| 3,466.00 | 8.94 | 162.110 | 3,449.43 | -264.74 | 98.80
| 3,559.00 | 9.76 | 161.440 | 3,541.20 | -279.09 | 103.53
| 3,656.00 | 9.01 | 162.540 | 3,636.90 | -294.13 | 108.43
| 3,752.00 | 9.28 | 158.100 | 3,731.68 | -308.49 | 113.57
| 3,848.00 | 7.54 | 162.050 | 3,826.64 | -321.66 | 118.40
| 3,945.00 | 7.34 | 160.950 | 3,922.83 | -333.57 | 122.38
| 4,041.00 | 6.40 | 161.740 | 4,018.14 | -344.45 | 126.06
| 4,137.00 | 5.80 | 168.000 | 4,113.59 | -354.28 | 128.74
| 4,232.00 | 7.31 | 164.160 | 4,207.97 | -364.79 | 131.39
| 4,327.00 | 6.92 | 164.930 | 4,302.24 | -376.13 | 134.53
| 4,423.00 | 6.45 | 166.310 | 4,397.59 | -386.95 | 137.31
| 4,518.00 | 4.93 | 166.190 | 4,492.12 | -396.10 | 139.55
| 4,614.00 | 4.39 | 168.600 | 4,587.80 | -403.71 | 141.26
| 4,711.00 | 4.26 | 167.990 | 4,684.52 | -410.87 | 142.74
| 4,806.00 | 3.82 | 174.580 | 4,779.29 | -417.47 | 143.77
| 4,901.00 | 3.49 | 173.420 | 4,874.09 | -423.49 | 144.40
| 4,996.00 | 1.57 | 215.860 | 4,969.00 | -427.42 | 143.97
| 5,093.00 | 0.80 | 221.540 | 5,065.98 | -429.01 | 142.75
| 5,188.00 | 0.18 | 233.390 | 5,160.98 | -429.59 | 142.19
| 5,284.00 | 0.37 | 222.510 | 5,256.98 | -429.91 | 141.86
| 5,380.00 | 0.99 | 268.140 | 5,352.97 | -430.17 | 140.82
| 5,475.00 | 1.05 | 246.880 | 5,447.95 | -430.53 | 139.20
| 5,571.00 | 1.07 | 204.550 | 5,543.94 | -431.70 | 138.01
| 5,667.00 | 1.09 | 170.480 | 5,639.92 | -433.41 | 137.79
| 5,762.00 | 0.76 | 352.600 | 5,734.92 | -433.68 | 137.86
| 5,809.00 | 6.06 | 0.850 | 5,781.82 | -430.89 | 137.86
| 5,857.00 | 12.36 | 356.150 | 5,829.18 | -423.22 | 137.55
| 5,904.00 | 18.28 | 352.410 | 5,874.49 | -410.88 | 136.24
| 5,954.00 | 25.06 | 350.740 | 5,920.93 | -392.64 | 133.50
| 6,002.00 | 29.96 | 352.990 | 5,963.49 | -370.69 | 130.39
| 6,048.00 | 32.64 | 355.340 | 6,002.79 | -346.92 | 127.98
| 6,096.00 | 35.24 | 355.220 | 6,042.61 | -320.22 | 125.78
| 6,145.00 | 41.59 | 357.760 | 6,080.99 | -289.85 | 123.96
| 6,193.00 | 49.30 | 0.310 | 6,114.64 | -255.68 | 123.44
| 6,241.00 | 51.19 | 1.100 | 6,145.33 | -218.78 | 123.90
| 6,289.00 | 51.06 | 0.930 | 6,175.46 | -181.42 | 124.56
| 6,337.00 | 50.26 | 0.460 | 6,205.89 | -144.30 | 125.01
| 6,385.00 | 50.15 | 0.010 | 6,236.61 | -107.42 | 125.16
| 6,432.00 | 54.64 | 359.560 | 6,265.28 | -70.19 | 125.02
| 6,480.00 | 60.56 | 359.180 | 6,290.99 | -29.69 | 124.57
| 6,529.00 | 66.59 | 358.950 | 6,312.79 | 14.17 | 123.85
| 6,577.00 | 70.07 | 359.240 | 6,330.51 | 58.76 | 123.15
| 6,625.00 | 75.29 | 0.480 | 6,344.80 | 104.57 | 123.04
| 6,673.00 | 81.47 | 2.170 | 6,354.46 | 151.55 | 124.13
| 6,740.00 | 88.12 | 1.960 | 6,360.53 | 218.19 | 126.54
| 6,848.00 | 91.88 | 1.600 | 6,360.53 | 326.12 | 129.89
| 6,943.00 | 90.59 | 0.950 | 6,358.49 | 421.07 | 132.00
| 7,039.00 | 89.45 | 0.020 | 6,358.45 | 517.07 | 132.82
| 7,134.00 | 88.43 | 359.160 | 6,360.21 | 612.04 | 132.14
| 7,229.00 | 90.59 | 358.460 | 6,361.02 | 707.01 | 130.16
| 7,327.00 | 89.82 | 357.480 | 6,360.67 | 804.95 | 126.69
| 7,423.00 | 91.72 | 357.700 | 6,359.38 | 900.85 | 122.66
| 7,517.00 | 88.95 | 356.880 | 6,358.83 | 994.74 | 118.21
| 7,613.00 | 90.52 | 356.450 | 6,359.28 | 1,090.57 | 112.63
| 7,709.00 | 89.32 | 356.700 | 6,359.41 | 1,186.40 | 106.89
| 7,806.00 | 88.43 | 357.960 | 6,361.32 | 1,283.27 | 102.38
| 7,902.00 | 87.14 | 358.530 | 6,365.03 | 1,379.15 | 99.44
| 7,998.00 | 87.47 | 356.990 | 6,369.54 | 1,474.97 | 95.69
| 8,094.00 | 89.54 | 356.760 | 6,372.04 | 1,570.79 | 90.46
| 8,189.00 | 91.76 | 356.800 | 6,370.97 | 1,665.62 | 85.12
| 8,285.00 | 92.16 | 357.700 | 6,367.68 | 1,761.46 | 80.52
| 8,380.00 | 88.71 | 357.600 | 6,366.96 | 1,856.36 | 76.62
| 8,476.00 | 89.97 | 359.470 | 6,368.07 | 1,952.32 | 74.17
| 8,572.00 | 88.06 | 358.780 | 6,369.72 | 2,048.28 | 72.70
| 8,668.00 | 87.07 | 0.830 | 6,373.80 | 2,144.19 | 72.38
| 8,763.00 | 88.25 | 0.630 | 6,377.68 | 2,239.10 | 73.59
| 8,859.00 | 88.92 | 2.240 | 6,380.05 | 2,335.04 | 75.99
| 8,954.00 | 89.88 | 3.280 | 6,381.04 | 2,429.92 | 80.56
| 9,050.00 | 89.57 | 1.520 | 6,381.50 | 2,525.83 | 84.58
| 9,146.00 | 90.52 | 3.070 | 6,381.43 | 2,621.75 | 88.43
| 9,242.00 | 89.11 | 0.710 | 6,381.74 | 2,717.69 | 91.59
| 9,337.00 | 90.15 | 358.950 | 6,382.35 | 2,812.68 | 91.31
| 9,433.00 | 88.58 | 355.840 | 6,383.41 | 2,908.56 | 86.95
| 9,529.00 | 90.06 | 358.550 | 6,384.55 | 3,004.43 | 82.25
| 9,624.00 | 88.12 | 356.180 | 6,386.06 | 3,099.31 | 77.89
| 9,719.00 | 88.24 | 358.330 | 6,389.08 | 3,194.14 | 73.34
| 9,815.00 | 90.34 | 358.910 | 6,390.27 | 3,290.10 | 71.03
| 9,911.00 | 88.74 | 358.430 | 6,391.04 | 3,386.07 | 68.80
| 10,006.00 | 89.94 | 357.860 | 6,392.14 | 3,481.01 | 65.73
| 10,103.00 | 91.48 | 356.450 | 6,390.93 | 3,577.88 | 60.91
| 10,198.00 | 88.83 | 357.150 | 6,390.68 | 3,672.72 | 55.61
| 10,294.00 | 89.48 | 357.470 | 6,392.09 | 3,768.60 | 51.11
| 10,390.00 | 89.78 | 357.910 | 6,392.71 | 3,864.52 | 47.24
| 10,486.00 | 90.03 | 359.160 | 6,392.87 | 3,960.49 | 44.78
| 10,583.00 | 90.19 | 359.790 | 6,392.68 | 4,057.49 | 43.89
| 10,628.00 | 89.63 | 358.460 | 6,392.76 | 4,102.48 | 43.21
| 10,682.00 | 89.63 | 358.460 | 6,393.10 | 4,156.46 | 41.75

## Lookup (hidden)
North Reference | RetunValue | Grid Type | ReturnValue | Deviation Indicator | ReturnValue
| 2 |  | 0 |  | 4
True |  | SPCS-Colorado Central-NAD27 |  | Directional
Grid |  | SPCS-Colorado Central-NAD83 |  | High Angle
|  | SPCS-Colorado North-NAD27 |  | Horizontal
SPCS-Colorado North-NAD83
SPCS-Colorado South-NAD27
SPCS-Colorado South-NAD83
UTM-Zone 12 NAD27
UTM-Zone 12 NAD83
UTM-Zone 13 NAD27
UTM-Zone 13 NAD83