## Data
Header Information | measured depth (ft) | inclination (°) | azimuth (°) | true vertical depth (ft) | northing +N/-S (ft) | easting +E/-W (ft)
Operator Name | 0 | 0 | 0 | 0 | 0 | 0
KERR-MCGEE OIL & GAS ONSHORE LP | 1100 | 0 | 0 | 1100 | 0 | 0
Operator Number | 1200 | 2 | 64.149 | 1199.98 | 0.76 | 1.57
47120 | 1300 | 4 | 64.149 | 1299.84 | 3.04 | 6.28
Well Name and Number | 1400 | 6 | 64.149 | 1399.45 | 6.84 | 14.12
Thomsen 36N-18HZ | 1500 | 7.438 | 64.149 | 1498.72 | 12.1 | 24.97
API Number (if available) | 1600 | 7.438 | 64.149 | 1597.88 | 17.74 | 36.62
| 1700 | 7.438 | 64.149 | 1697.04 | 23.39 | 48.27
Location: QQ SEC TWP RGE | 1800 | 7.438 | 64.149 | 1796.2 | 29.03 | 59.92
SENW Sec 7-T2N-R65W | 1900 | 7.438 | 64.149 | 1895.35 | 34.68 | 71.57
Citing Type: Planned or Actual | 2000 | 7.438 | 64.149 | 1994.51 | 40.32 | 83.22
Planned | 2100 | 7.438 | 64.149 | 2093.67 | 45.97 | 94.87
Deviation Indicator | 2200 | 7.438 | 64.149 | 2192.83 | 51.61 | 106.52
Horizontal | 2300 | 7.438 | 64.149 | 2291.99 | 57.26 | 118.17
North Reference | 2400 | 7.438 | 64.149 | 2391.15 | 62.9 | 129.82
True | 2500 | 7.438 | 64.149 | 2490.3 | 68.55 | 141.47
Grid Type | 2600 | 7.438 | 64.149 | 2589.46 | 74.19 | 153.12
#VALUE! | 2700 | 7.438 | 64.149 | 2688.62 | 79.84 | 164.77
| 2800 | 7.438 | 64.149 | 2787.78 | 85.48 | 176.42
| 2900 | 7.438 | 64.149 | 2886.94 | 91.12 | 188.07
| 3000 | 7.438 | 64.149 | 2986.1 | 96.77 | 199.72
| 3100 | 7.438 | 64.149 | 3085.26 | 102.41 | 211.37
| 3200 | 7.438 | 64.149 | 3184.41 | 108.06 | 223.02
| 3300 | 7.438 | 64.149 | 3283.57 | 113.7 | 234.67
| 3400 | 7.438 | 64.149 | 3382.73 | 119.35 | 246.32
| 3500 | 7.438 | 64.149 | 3481.89 | 124.99 | 257.97
| 3600 | 7.438 | 64.149 | 3581.05 | 130.64 | 269.62
| 3700 | 7.438 | 64.149 | 3680.21 | 136.28 | 281.27
| 3800 | 7.438 | 64.149 | 3779.37 | 141.93 | 292.92
| 3900 | 7.438 | 64.149 | 3878.52 | 147.57 | 304.57
| 4000 | 7.438 | 64.149 | 3977.68 | 153.22 | 316.22
| 4100 | 7.438 | 64.149 | 4076.84 | 158.86 | 327.88
| 4200 | 7.438 | 64.149 | 4176 | 164.51 | 339.53
| 4300 | 7.438 | 64.149 | 4275.16 | 170.15 | 351.18
| 4400 | 7.438 | 64.149 | 4374.32 | 175.8 | 362.83
| 4500 | 7.438 | 64.149 | 4473.47 | 181.44 | 374.48
| 4600 | 7.438 | 64.149 | 4572.63 | 187.09 | 386.13
| 4700 | 7.438 | 64.149 | 4671.79 | 192.73 | 397.78
| 4800 | 7.438 | 64.149 | 4770.95 | 198.38 | 409.43
| 4900 | 7.438 | 64.149 | 4870.11 | 204.02 | 421.08
| 5000 | 7.438 | 64.149 | 4969.27 | 209.67 | 432.73
| 5100 | 7.438 | 64.149 | 5068.43 | 215.31 | 444.38
| 5200 | 7.438 | 64.149 | 5167.58 | 220.96 | 456.03
| 5300 | 7.438 | 64.149 | 5266.74 | 226.6 | 467.68
| 5400 | 7.438 | 64.149 | 5365.9 | 232.25 | 479.33
| 5500 | 7.438 | 64.149 | 5465.06 | 237.89 | 490.98
| 5600 | 7.438 | 64.149 | 5564.22 | 243.54 | 502.63
| 5700 | 7.438 | 64.149 | 5663.38 | 249.18 | 514.28
| 5800 | 7.438 | 64.149 | 5762.53 | 254.83 | 525.93
| 5900 | 7.438 | 64.149 | 5861.69 | 260.47 | 537.58
| 6000 | 7.438 | 64.149 | 5960.85 | 266.11 | 549.23
| 6100 | 7.438 | 64.149 | 6060.01 | 271.76 | 560.88
| 6200 | 7.438 | 64.149 | 6159.17 | 277.4 | 572.53
| 6300 | 7.438 | 64.149 | 6258.33 | 283.05 | 584.18
| 6400 | 7.438 | 64.149 | 6357.49 | 288.69 | 595.83
| 6500 | 7.438 | 64.149 | 6456.64 | 294.34 | 607.48
| 6600 | 7.438 | 64.149 | 6555.8 | 299.98 | 619.13
| 6700 | 6.979 | 73.841 | 6654.97 | 305.48 | 630.78
| 6800 | 10.494 | 140.354 | 6754.01 | 300.15 | 642.46
| 6900 | 19.252 | 160.107 | 6850.63 | 277.57 | 653.91
| 7000 | 28.813 | 167.445 | 6941.87 | 238.45 | 664.78
| 7100 | 38.584 | 171.317 | 7024.98 | 183.97 | 674.76
| 7200 | 48.437 | 173.81 | 7097.42 | 115.77 | 683.52
| 7300 | 58.33 | 175.636 | 7156.99 | 35.95 | 690.81
| 7400 | 68.243 | 177.108 | 7201.89 | -53.09 | 696.4
| 7500 | 78.168 | 178.387 | 7230.75 | -148.63 | 700.13
| 7600 | 88.099 | 179.576 | 7242.69 | -247.77 | 701.89
| 7700 | 90.307 | 179.836 | 7242.58 | -347.77 | 702.22
| 7800 | 90.307 | 179.836 | 7242.05 | -447.76 | 702.51
| 7900 | 90.307 | 179.836 | 7241.51 | -547.76 | 702.79
| 8000 | 90.307 | 179.836 | 7240.98 | -647.76 | 703.08
| 8100 | 90.307 | 179.836 | 7240.44 | -747.76 | 703.37
| 8200 | 90.307 | 179.836 | 7239.91 | -847.76 | 703.65
| 8300 | 90.307 | 179.836 | 7239.37 | -947.75 | 703.94
| 8400 | 90.307 | 179.836 | 7238.84 | -1047.75 | 704.23
| 8500 | 90.307 | 179.836 | 7238.3 | -1147.75 | 704.51
| 8600 | 90.307 | 179.836 | 7237.76 | -1247.75 | 704.8
| 8700 | 90.307 | 179.836 | 7237.23 | -1347.75 | 705.08
| 8800 | 90.307 | 179.836 | 7236.69 | -1447.74 | 705.37
| 8900 | 90.307 | 179.836 | 7236.16 | -1547.74 | 705.66
| 9000 | 90.307 | 179.836 | 7235.62 | -1647.74 | 705.94
| 9100 | 90.307 | 179.836 | 7235.09 | -1747.74 | 706.23
| 9200 | 90.307 | 179.836 | 7234.55 | -1847.74 | 706.52
| 9300 | 90.307 | 179.836 | 7234.02 | -1947.74 | 706.8
| 9400 | 90.307 | 179.836 | 7233.48 | -2047.73 | 707.09
| 9500 | 90.307 | 179.836 | 7232.95 | -2147.73 | 707.37
| 9600 | 90.307 | 179.836 | 7232.41 | -2247.73 | 707.66
| 9700 | 90.307 | 179.836 | 7231.87 | -2347.73 | 707.95
| 9800 | 90.307 | 179.836 | 7231.34 | -2447.73 | 708.23
| 9900 | 90.307 | 179.836 | 7230.8 | -2547.72 | 708.52
| 10000 | 90.307 | 179.836 | 7230.27 | -2647.72 | 708.8
| 10100 | 90.307 | 179.836 | 7229.73 | -2747.72 | 709.09
| 10200 | 90.307 | 179.836 | 7229.2 | -2847.72 | 709.38
| 10300 | 90.307 | 179.836 | 7228.66 | -2947.72 | 709.66
| 10400 | 90.307 | 179.836 | 7228.13 | -3047.72 | 709.95
| 10500 | 90.307 | 179.836 | 7227.59 | -3147.71 | 710.24
| 10600 | 90.307 | 179.836 | 7227.06 | -3247.71 | 710.52
| 10700 | 90.307 | 179.836 | 7226.52 | -3347.71 | 710.81
| 10800 | 90.307 | 179.836 | 7225.98 | -3447.71 | 711.09
| 10900 | 90.307 | 179.836 | 7225.45 | -3547.71 | 711.38
| 11000 | 90.307 | 179.836 | 7224.91 | -3647.7 | 711.67
| 11100 | 90.307 | 179.836 | 7224.38 | -3747.7 | 711.95
| 11200 | 90.307 | 179.836 | 7223.84 | -3847.7 | 712.24
| 11300 | 90.307 | 179.836 | 7223.31 | -3947.7 | 712.53
| 11400 | 90.307 | 179.836 | 7222.77 | -4047.7 | 712.81
| 11500 | 90.307 | 179.836 | 7222.24 | -4147.7 | 713.1
| 11600 | 90.307 | 179.836 | 7221.7 | -4247.69 | 713.38
| 11700 | 90.307 | 179.836 | 7221.17 | -4347.69 | 713.67
| 11800 | 90.307 | 179.836 | 7220.63 | -4447.69 | 713.96
| 11900 | 90.307 | 179.836 | 7220.09 | -4547.69 | 714.24
| 12000 | 90.307 | 179.836 | 7219.56 | -4647.69 | 714.53
| 12100 | 90.307 | 179.836 | 7219.02 | -4747.68 | 714.81
| 12200 | 90.307 | 179.836 | 7218.49 | -4847.68 | 715.1
| 12300 | 90.307 | 179.836 | 7217.95 | -4947.68 | 715.39
| 12400 | 90.307 | 179.836 | 7217.42 | -5047.68 | 715.67
| 12500 | 90.307 | 179.836 | 7216.88 | -5147.68 | 715.96
| 12600 | 90.307 | 179.836 | 7216.35 | -5247.67 | 716.25
| 12700 | 90.307 | 179.836 | 7215.81 | -5347.67 | 716.53
| 12800 | 90.307 | 179.836 | 7215.28 | -5447.67 | 716.82
| 12900 | 90.307 | 179.836 | 7214.74 | -5547.67 | 717.1
| 13000 | 90.307 | 179.836 | 7214.2 | -5647.67 | 717.39
| 13100 | 90.307 | 179.836 | 7213.67 | -5747.67 | 717.68
| 13200 | 90.307 | 179.836 | 7213.13 | -5847.66 | 717.96
| 13300 | 90.307 | 179.836 | 7212.6 | -5947.66 | 718.25
| 13400 | 90.307 | 179.836 | 7212.06 | -6047.66 | 718.54
| 13500 | 90.307 | 179.836 | 7211.53 | -6147.66 | 718.82
| 13600 | 90.307 | 179.836 | 7210.99 | -6247.66 | 719.11
| 13700 | 90.307 | 179.836 | 7210.46 | -6347.65 | 719.39
| 13800 | 90.307 | 179.836 | 7209.92 | -6447.65 | 719.68
| 13900 | 90.307 | 179.836 | 7209.39 | -6547.65 | 719.97
| 14000 | 90.307 | 179.836 | 7208.85 | -6647.65 | 720.25
| 14100 | 90.307 | 179.836 | 7208.31 | -6747.65 | 720.54
| 14200 | 90.307 | 179.836 | 7207.78 | -6847.65 | 720.82
| 14300 | 90.307 | 179.836 | 7207.24 | -6947.64 | 721.11
| 14400 | 90.307 | 179.836 | 7206.71 | -7047.64 | 721.4
| 14500 | 90.307 | 179.836 | 7206.17 | -7147.64 | 721.68
| 14600 | 90.307 | 179.836 | 7205.64 | -7247.64 | 721.97
| 14700 | 90.307 | 179.836 | 7205.1 | -7347.64 | 722.26
| 14800 | 90.307 | 179.836 | 7204.57 | -7447.63 | 722.54
| 14900 | 90.307 | 179.836 | 7204.03 | -7547.63 | 722.83
| 15000 | 90.307 | 179.836 | 7203.5 | -7647.63 | 723.11
| 15092.54 | 90.307 | 179.836 | 7203 | -7740.17 | 723.38

## Lookup (hidden)
North Reference | RetunValue | Grid Type | ReturnValue | Deviation Indicator | ReturnValue
| 2 |  | 0 |  | 4
True |  | SPCS-Colorado Central-NAD27 |  | Directional
Grid |  | SPCS-Colorado Central-NAD83 |  | High Angle
|  | SPCS-Colorado North-NAD27 |  | Horizontal
SPCS-Colorado North-NAD83
SPCS-Colorado South-NAD27
SPCS-Colorado South-NAD83
UTM-Zone 12 NAD27
UTM-Zone 12 NAD83
UTM-Zone 13 NAD27
UTM-Zone 13 NAD83