## Data
Header Information | measured depth (ft) | inclination (°) | azimuth (°) | true vertical depth (ft) | northing +N/-S (ft) | easting +E/-W (ft)
Operator Name | 0 | 0 | 0 | 0 | 0 | 0
KERR-MCGEE OIL & GAS ONSHORE LP | 1400 | 0 | 0 | 1400 | 0 | 0
Operator Number | 1500 | 2 | 52.604 | 1499.98 | 1.06 | 1.39
47120 | 1600 | 4 | 52.604 | 1599.84 | 4.24 | 5.54
Well Name and Number | 1630.93 | 4.619 | 52.604 | 1630.68 | 5.65 | 7.39
Howard 3C-33HZ | 1700 | 4.619 | 52.604 | 1699.53 | 9.03 | 11.81
API Number (if available) | 1800 | 4.619 | 52.604 | 1799.2 | 13.92 | 18.21
| 1900 | 4.619 | 52.604 | 1898.88 | 18.81 | 24.6
Location: QQ SEC TWP RGE | 2000 | 4.619 | 52.604 | 1998.55 | 23.7 | 31
SESW - 21-1N 67W | 2100 | 4.619 | 52.604 | 2098.23 | 28.59 | 37.4
Citing Type: Planned or Actual | 2200 | 4.619 | 52.604 | 2197.9 | 33.48 | 43.8
Planned | 2300 | 4.619 | 52.604 | 2297.58 | 38.37 | 50.19
Deviation Indicator | 2400 | 4.619 | 52.604 | 2397.25 | 43.26 | 56.59
Horizontal | 2500 | 4.619 | 52.604 | 2496.93 | 48.15 | 62.99
North Reference | 2600 | 4.619 | 52.604 | 2596.6 | 53.04 | 69.38
True | 2700 | 4.619 | 52.604 | 2696.28 | 57.93 | 75.78
Grid Type | 2800 | 4.619 | 52.604 | 2795.95 | 62.82 | 82.18
#VALUE! | 2900 | 4.619 | 52.604 | 2895.63 | 67.71 | 88.58
| 3000 | 4.619 | 52.604 | 2995.3 | 72.6 | 94.97
| 3100 | 4.619 | 52.604 | 3094.98 | 77.49 | 101.37
| 3200 | 4.619 | 52.604 | 3194.65 | 82.38 | 107.77
| 3300 | 4.619 | 52.604 | 3294.33 | 87.27 | 114.17
| 3400 | 4.619 | 52.604 | 3394.01 | 92.16 | 120.56
| 3500 | 4.619 | 52.604 | 3493.68 | 97.05 | 126.96
| 3600 | 4.619 | 52.604 | 3593.36 | 101.94 | 133.36
| 3700 | 4.619 | 52.604 | 3693.03 | 106.83 | 139.75
| 3800 | 4.619 | 52.604 | 3792.71 | 111.72 | 146.15
| 3900 | 4.619 | 52.604 | 3892.38 | 116.62 | 152.55
| 4000 | 4.619 | 52.604 | 3992.06 | 121.51 | 158.95
| 4100 | 4.619 | 52.604 | 4091.73 | 126.4 | 165.34
| 4200 | 4.619 | 52.604 | 4191.41 | 131.29 | 171.74
| 4300 | 4.619 | 52.604 | 4291.08 | 136.18 | 178.14
| 4400 | 4.619 | 52.604 | 4390.76 | 141.07 | 184.54
| 4500 | 4.619 | 52.604 | 4490.43 | 145.96 | 190.93
| 4600 | 4.619 | 52.604 | 4590.11 | 150.85 | 197.33
| 4700 | 4.619 | 52.604 | 4689.78 | 155.74 | 203.73
| 4800 | 4.619 | 52.604 | 4789.46 | 160.63 | 210.13
| 4900 | 4.619 | 52.604 | 4889.13 | 165.52 | 216.52
| 5000 | 4.619 | 52.604 | 4988.81 | 170.41 | 222.92
| 5100 | 4.619 | 52.604 | 5088.48 | 175.3 | 229.32
| 5200 | 4.619 | 52.604 | 5188.16 | 180.19 | 235.71
| 5300 | 4.619 | 52.604 | 5287.84 | 185.08 | 242.11
| 5400 | 4.619 | 52.604 | 5387.51 | 189.97 | 248.51
| 5500 | 4.619 | 52.604 | 5487.19 | 194.86 | 254.91
| 5600 | 4.619 | 52.604 | 5586.86 | 199.75 | 261.3
| 5700 | 4.619 | 52.604 | 5686.54 | 204.64 | 267.7
| 5800 | 4.619 | 52.604 | 5786.21 | 209.53 | 274.1
| 5900 | 4.619 | 52.604 | 5885.89 | 214.42 | 280.5
| 6000 | 4.619 | 52.604 | 5985.56 | 219.31 | 286.89
| 6100 | 4.619 | 52.604 | 6085.24 | 224.2 | 293.29
| 6200 | 4.619 | 52.604 | 6184.91 | 229.09 | 299.69
| 6300 | 4.619 | 52.604 | 6284.59 | 233.98 | 306.08
| 6400 | 4.619 | 52.604 | 6384.26 | 238.87 | 312.48
| 6500 | 4.619 | 52.604 | 6483.94 | 243.76 | 318.88
| 6600 | 4.619 | 52.604 | 6583.61 | 248.65 | 325.28
| 6700 | 4.619 | 52.604 | 6683.29 | 253.55 | 331.67
| 6800 | 4.619 | 52.604 | 6782.96 | 258.44 | 338.07
| 6900 | 4.619 | 52.604 | 6882.64 | 263.33 | 344.47
| 7000 | 4.619 | 52.604 | 6982.31 | 268.22 | 350.87
| 7100 | 4.619 | 52.604 | 7081.99 | 273.11 | 357.26
| 7194.04 | 4.619 | 52.604 | 7175.73 | 277.71 | 363.28
| 7200 | 4.29 | 59.009 | 7181.67 | 277.97 | 363.66
| 7250 | 4.666 | 126.785 | 7231.55 | 277.71 | 366.89
| 7300 | 8.664 | 154.152 | 7281.21 | 273.1 | 370.17
| 7350 | 13.353 | 163.47 | 7330.28 | 264.17 | 373.45
| 7400 | 18.206 | 167.948 | 7378.38 | 250.99 | 376.73
| 7450 | 23.12 | 170.58 | 7425.15 | 233.65 | 379.97
| 7500 | 28.063 | 172.328 | 7470.23 | 212.3 | 383.15
| 7550 | 33.022 | 173.587 | 7513.28 | 187.09 | 386.24
| 7600 | 37.991 | 174.549 | 7553.97 | 158.21 | 389.23
| 7650 | 42.966 | 175.318 | 7591.99 | 125.89 | 392.08
| 7700 | 47.946 | 175.956 | 7627.06 | 90.37 | 394.78
| 7750 | 52.928 | 176.501 | 7658.89 | 51.92 | 397.31
| 7800 | 57.913 | 176.978 | 7687.26 | 10.83 | 399.65
| 7850 | 62.899 | 177.406 | 7711.95 | -32.58 | 401.77
| 7900 | 67.886 | 177.798 | 7732.76 | -77.98 | 403.67
| 7950 | 72.874 | 178.162 | 7749.54 | -125.04 | 405.33
| 8000 | 77.863 | 178.508 | 7762.17 | -173.38 | 406.73
| 8050 | 82.852 | 178.84 | 7770.54 | -222.64 | 407.87
| 8100 | 87.842 | 179.166 | 7774.6 | -272.46 | 408.74
| 8119.55 | 89.793 | 179.292 | 7775 | -292 | 409
| 8200 | 89.793 | 179.292 | 7775.29 | -372.44 | 409.99
| 8300 | 89.793 | 179.292 | 7775.65 | -472.43 | 411.23
| 8400 | 89.793 | 179.292 | 7776.01 | -572.43 | 412.46
| 8500 | 89.793 | 179.292 | 7776.38 | -672.42 | 413.7
| 8600 | 89.793 | 179.292 | 7776.74 | -772.41 | 414.93
| 8700 | 89.793 | 179.292 | 7777.1 | -872.4 | 416.17
| 8800 | 89.793 | 179.292 | 7777.46 | -972.39 | 417.4
| 8900 | 89.793 | 179.292 | 7777.82 | -1072.38 | 418.64
| 9000 | 89.793 | 179.292 | 7778.18 | -1172.38 | 419.87
| 9100 | 89.793 | 179.292 | 7778.55 | -1272.37 | 421.11
| 9200 | 89.793 | 179.292 | 7778.91 | -1372.36 | 422.34
| 9300 | 89.793 | 179.292 | 7779.27 | -1472.35 | 423.58
| 9400 | 89.793 | 179.292 | 7779.63 | -1572.34 | 424.81
| 9500 | 89.793 | 179.292 | 7779.99 | -1672.33 | 426.05
| 9600 | 89.793 | 179.292 | 7780.35 | -1772.33 | 427.28
| 9700 | 89.793 | 179.292 | 7780.72 | -1872.32 | 428.52
| 9800 | 89.793 | 179.292 | 7781.08 | -1972.31 | 429.75
| 9900 | 89.793 | 179.292 | 7781.44 | -2072.3 | 430.99
| 10000 | 89.793 | 179.292 | 7781.8 | -2172.29 | 432.22
| 10100 | 89.793 | 179.292 | 7782.16 | -2272.28 | 433.46
| 10200 | 89.793 | 179.292 | 7782.52 | -2372.28 | 434.69
| 10300 | 89.793 | 179.292 | 7782.89 | -2472.27 | 435.93
| 10400 | 89.793 | 179.292 | 7783.25 | -2572.26 | 437.16
| 10500 | 89.793 | 179.292 | 7783.61 | -2672.25 | 438.4
| 10600 | 89.793 | 179.292 | 7783.97 | -2772.24 | 439.63
| 10700 | 89.793 | 179.292 | 7784.33 | -2872.24 | 440.87
| 10800 | 89.793 | 179.292 | 7784.69 | -2972.23 | 442.1
| 10900 | 89.793 | 179.292 | 7785.05 | -3072.22 | 443.34
| 11000 | 89.793 | 179.292 | 7785.42 | -3172.21 | 444.57
| 11100 | 89.793 | 179.292 | 7785.78 | -3272.2 | 445.81
| 11200 | 89.793 | 179.292 | 7786.14 | -3372.19 | 447.04
| 11300 | 89.793 | 179.292 | 7786.5 | -3472.19 | 448.28
| 11400 | 89.793 | 179.292 | 7786.86 | -3572.18 | 449.51
| 11500 | 89.793 | 179.292 | 7787.22 | -3672.17 | 450.75
| 11600 | 89.793 | 179.292 | 7787.59 | -3772.16 | 451.98
| 11700 | 89.793 | 179.292 | 7787.95 | -3872.15 | 453.22
| 11800 | 89.793 | 179.292 | 7788.31 | -3972.14 | 454.45
| 11900 | 89.793 | 179.292 | 7788.67 | -4072.14 | 455.69
| 12000 | 89.793 | 179.292 | 7789.03 | -4172.13 | 456.92
| 12100 | 89.793 | 179.292 | 7789.39 | -4272.12 | 458.16
| 12200 | 89.793 | 179.292 | 7789.76 | -4372.11 | 459.39
| 12300 | 89.793 | 179.292 | 7790.12 | -4472.1 | 460.63
| 12400 | 89.793 | 179.292 | 7790.48 | -4572.09 | 461.86
| 12500 | 89.793 | 179.292 | 7790.84 | -4672.09 | 463.1
| 12600 | 89.793 | 179.292 | 7791.2 | -4772.08 | 464.33
| 12700 | 89.793 | 179.292 | 7791.56 | -4872.07 | 465.57
| 12800 | 89.793 | 179.292 | 7791.93 | -4972.06 | 466.8
| 12900 | 89.793 | 179.292 | 7792.29 | -5072.05 | 468.04
| 13000 | 89.793 | 179.292 | 7792.65 | -5172.04 | 469.27
| 13100 | 89.793 | 179.292 | 7793.01 | -5272.04 | 470.51
| 13200 | 89.793 | 179.292 | 7793.37 | -5372.03 | 471.74
| 13300 | 89.793 | 179.292 | 7793.73 | -5472.02 | 472.98
| 13400 | 89.793 | 179.292 | 7794.1 | -5572.01 | 474.21
| 13500 | 89.793 | 179.292 | 7794.46 | -5672 | 475.45
| 13600 | 89.793 | 179.292 | 7794.82 | -5771.99 | 476.68
| 13650.05 | 89.793 | 179.292 | 7795 | -5822.04 | 477.3

## Lookup (hidden)
North Reference | RetunValue | Grid Type | ReturnValue | Deviation Indicator | ReturnValue
| 2 |  | 0 |  | 4
True |  | SPCS-Colorado Central-NAD27 |  | Directional
Grid |  | SPCS-Colorado Central-NAD83 |  | High Angle
|  | SPCS-Colorado North-NAD27 |  | Horizontal
SPCS-Colorado North-NAD83
SPCS-Colorado South-NAD27
SPCS-Colorado South-NAD83
UTM-Zone 12 NAD27
UTM-Zone 12 NAD83
UTM-Zone 13 NAD27
UTM-Zone 13 NAD83