## Data
Header Information | measured depth (ft) | inclination (°) | azimuth (°) | true vertical depth (ft) | northing +N/-S (ft) | easting +E/-W (ft)
Operator Name | 0 | 0 | 0 | 0 | 0 | 0
KERR-MCGEE OIL & GAS ONSHORE LP | 1300 | 0 | 0 | 1300 | 0 | 0
Operator Number | 1400 | 2 | 19.24 | 1399.98 | 1.65 | 0.58
47120 | 1467.27 | 3.345 | 19.24 | 1467.18 | 4.61 | 1.61
Well Name and Number | 1500 | 3.345 | 19.24 | 1499.85 | 6.41 | 2.24
Howard 3N-33HZ | 1600 | 3.345 | 19.24 | 1599.68 | 11.92 | 4.16
API Number (if available) | 1700 | 3.345 | 19.24 | 1699.51 | 17.43 | 6.08
| 1800 | 3.345 | 19.24 | 1799.34 | 22.94 | 8.01
Location: QQ SEC TWP RGE | 1900 | 3.345 | 19.24 | 1899.17 | 28.45 | 9.93
SESW - 21-1N 67W | 2000 | 3.345 | 19.24 | 1999 | 33.96 | 11.85
Citing Type: Planned or Actual | 2100 | 3.345 | 19.24 | 2098.83 | 39.47 | 13.78
Planned | 2200 | 3.345 | 19.24 | 2198.66 | 44.98 | 15.7
Deviation Indicator | 2300 | 3.345 | 19.24 | 2298.49 | 50.49 | 17.62
Horizontal | 2400 | 3.345 | 19.24 | 2398.32 | 56 | 19.54
North Reference | 2500 | 3.345 | 19.24 | 2498.15 | 61.51 | 21.47
True | 2600 | 3.345 | 19.24 | 2597.97 | 67.02 | 23.39
Grid Type | 2700 | 3.345 | 19.24 | 2697.8 | 72.53 | 25.31
#VALUE! | 2800 | 3.345 | 19.24 | 2797.63 | 78.04 | 27.24
| 2900 | 3.345 | 19.24 | 2897.46 | 83.55 | 29.16
| 3000 | 3.345 | 19.24 | 2997.29 | 89.06 | 31.08
| 3100 | 3.345 | 19.24 | 3097.12 | 94.57 | 33.01
| 3200 | 3.345 | 19.24 | 3196.95 | 100.08 | 34.93
| 3300 | 3.345 | 19.24 | 3296.78 | 105.58 | 36.85
| 3400 | 3.345 | 19.24 | 3396.61 | 111.09 | 38.77
| 3500 | 3.345 | 19.24 | 3496.44 | 116.6 | 40.7
| 3600 | 3.345 | 19.24 | 3596.27 | 122.11 | 42.62
| 3700 | 3.345 | 19.24 | 3696.1 | 127.62 | 44.54
| 3800 | 3.345 | 19.24 | 3795.93 | 133.13 | 46.47
| 3900 | 3.345 | 19.24 | 3895.76 | 138.64 | 48.39
| 4000 | 3.345 | 19.24 | 3995.59 | 144.15 | 50.31
| 4100 | 3.345 | 19.24 | 4095.42 | 149.66 | 52.23
| 4200 | 3.345 | 19.24 | 4195.25 | 155.17 | 54.16
| 4300 | 3.345 | 19.24 | 4295.08 | 160.68 | 56.08
| 4400 | 3.345 | 19.24 | 4394.91 | 166.19 | 58
| 4500 | 3.345 | 19.24 | 4494.74 | 171.7 | 59.93
| 4600 | 3.345 | 19.24 | 4594.57 | 177.21 | 61.85
| 4700 | 3.345 | 19.24 | 4694.4 | 182.72 | 63.77
| 4800 | 3.345 | 19.24 | 4794.23 | 188.23 | 65.7
| 4900 | 3.345 | 19.24 | 4894.06 | 193.74 | 67.62
| 5000 | 3.345 | 19.24 | 4993.88 | 199.25 | 69.54
| 5100 | 3.345 | 19.24 | 5093.71 | 204.76 | 71.46
| 5200 | 3.345 | 19.24 | 5193.54 | 210.27 | 73.39
| 5300 | 3.345 | 19.24 | 5293.37 | 215.78 | 75.31
| 5400 | 3.345 | 19.24 | 5393.2 | 221.29 | 77.23
| 5500 | 3.345 | 19.24 | 5493.03 | 226.8 | 79.16
| 5600 | 3.345 | 19.24 | 5592.86 | 232.31 | 81.08
| 5700 | 3.345 | 19.24 | 5692.69 | 237.81 | 83
| 5800 | 3.345 | 19.24 | 5792.52 | 243.32 | 84.93
| 5900 | 3.345 | 19.24 | 5892.35 | 248.83 | 86.85
| 6000 | 3.345 | 19.24 | 5992.18 | 254.34 | 88.77
| 6100 | 3.345 | 19.24 | 6092.01 | 259.85 | 90.69
| 6200 | 3.345 | 19.24 | 6191.84 | 265.36 | 92.62
| 6300 | 3.345 | 19.24 | 6291.67 | 270.87 | 94.54
| 6400 | 3.345 | 19.24 | 6391.5 | 276.38 | 96.46
| 6500 | 3.345 | 19.24 | 6491.33 | 281.89 | 98.39
| 6600 | 3.345 | 19.24 | 6591.16 | 287.4 | 100.31
| 6700 | 3.345 | 19.24 | 6690.99 | 292.91 | 102.23
| 6800 | 3.345 | 19.24 | 6790.82 | 298.42 | 104.15
| 6900 | 3.345 | 19.24 | 6890.65 | 303.93 | 106.08
| 6950.18 | 3.345 | 19.24 | 6940.74 | 306.69 | 107.04
| 7000 | 2.163 | 147.456 | 6990.53 | 307.27 | 108.03
| 7050 | 6.932 | 169.868 | 7040.36 | 303.51 | 109.07
| 7100 | 11.892 | 173.872 | 7089.68 | 295.41 | 110.15
| 7150 | 16.875 | 175.536 | 7138.09 | 283.04 | 111.26
| 7200 | 21.866 | 176.457 | 7185.25 | 266.51 | 112.41
| 7250 | 26.86 | 177.048 | 7230.78 | 245.92 | 113.56
| 7300 | 31.856 | 177.465 | 7274.35 | 221.44 | 114.73
| 7350 | 36.853 | 177.78 | 7315.61 | 193.26 | 115.89
| 7400 | 41.85 | 178.028 | 7354.26 | 161.59 | 117.05
| 7450 | 46.848 | 178.233 | 7390.01 | 126.66 | 118.19
| 7500 | 51.846 | 178.406 | 7422.57 | 88.76 | 119.3
| 7550 | 56.845 | 178.558 | 7451.71 | 48.16 | 120.37
| 7600 | 61.844 | 178.692 | 7477.19 | 5.17 | 121.4
| 7650 | 66.842 | 178.815 | 7498.83 | -39.87 | 122.38
| 7700 | 71.841 | 178.929 | 7516.47 | -86.63 | 123.3
| 7750 | 76.84 | 179.037 | 7529.96 | -134.75 | 124.15
| 7800 | 81.839 | 179.14 | 7539.21 | -183.87 | 124.93
| 7850 | 86.838 | 179.241 | 7544.14 | -233.61 | 125.64
| 7878.41 | 89.679 | 179.297 | 7545 | -262 | 126
| 7900 | 89.679 | 179.297 | 7545.12 | -283.58 | 126.26
| 8000 | 89.679 | 179.297 | 7545.68 | -383.58 | 127.49
| 8100 | 89.679 | 179.297 | 7546.24 | -483.57 | 128.72
| 8200 | 89.679 | 179.297 | 7546.8 | -583.56 | 129.94
| 8300 | 89.679 | 179.297 | 7547.36 | -683.55 | 131.17
| 8400 | 89.679 | 179.297 | 7547.92 | -783.54 | 132.4
| 8500 | 89.679 | 179.297 | 7548.48 | -883.53 | 133.62
| 8600 | 89.679 | 179.297 | 7549.04 | -983.52 | 134.85
| 8700 | 89.679 | 179.297 | 7549.61 | -1083.51 | 136.08
| 8800 | 89.679 | 179.297 | 7550.17 | -1183.5 | 137.3
| 8900 | 89.679 | 179.297 | 7550.73 | -1283.49 | 138.53
| 9000 | 89.679 | 179.297 | 7551.29 | -1383.48 | 139.76
| 9100 | 89.679 | 179.297 | 7551.85 | -1483.48 | 140.98
| 9200 | 89.679 | 179.297 | 7552.41 | -1583.47 | 142.21
| 9300 | 89.679 | 179.297 | 7552.97 | -1683.46 | 143.44
| 9400 | 89.679 | 179.297 | 7553.53 | -1783.45 | 144.66
| 9500 | 89.679 | 179.297 | 7554.09 | -1883.44 | 145.89
| 9600 | 89.679 | 179.297 | 7554.65 | -1983.43 | 147.12
| 9700 | 89.679 | 179.297 | 7555.21 | -2083.42 | 148.34
| 9800 | 89.679 | 179.297 | 7555.77 | -2183.41 | 149.57
| 9900 | 89.679 | 179.297 | 7556.33 | -2283.4 | 150.8
| 10000 | 89.679 | 179.297 | 7556.89 | -2383.39 | 152.02
| 10100 | 89.679 | 179.297 | 7557.45 | -2483.38 | 153.25
| 10200 | 89.679 | 179.297 | 7558.01 | -2583.38 | 154.48
| 10300 | 89.679 | 179.297 | 7558.57 | -2683.37 | 155.7
| 10400 | 89.679 | 179.297 | 7559.13 | -2783.36 | 156.93
| 10500 | 89.679 | 179.297 | 7559.7 | -2883.35 | 158.16
| 10600 | 89.679 | 179.297 | 7560.26 | -2983.34 | 159.38
| 10700 | 89.679 | 179.297 | 7560.82 | -3083.33 | 160.61
| 10800 | 89.679 | 179.297 | 7561.38 | -3183.32 | 161.84
| 10900 | 89.679 | 179.297 | 7561.94 | -3283.31 | 163.06
| 11000 | 89.679 | 179.297 | 7562.5 | -3383.3 | 164.29
| 11100 | 89.679 | 179.297 | 7563.06 | -3483.29 | 165.51
| 11200 | 89.679 | 179.297 | 7563.62 | -3583.28 | 166.74
| 11300 | 89.679 | 179.297 | 7564.18 | -3683.28 | 167.97
| 11400 | 89.679 | 179.297 | 7564.74 | -3783.27 | 169.19
| 11500 | 89.679 | 179.297 | 7565.3 | -3883.26 | 170.42
| 11600 | 89.679 | 179.297 | 7565.86 | -3983.25 | 171.65
| 11700 | 89.679 | 179.297 | 7566.42 | -4083.24 | 172.87
| 11800 | 89.679 | 179.297 | 7566.98 | -4183.23 | 174.1
| 11900 | 89.679 | 179.297 | 7567.54 | -4283.22 | 175.33
| 12000 | 89.679 | 179.297 | 7568.1 | -4383.21 | 176.55
| 12100 | 89.679 | 179.297 | 7568.66 | -4483.2 | 177.78
| 12200 | 89.679 | 179.297 | 7569.22 | -4583.19 | 179.01
| 12300 | 89.679 | 179.297 | 7569.79 | -4683.18 | 180.23
| 12400 | 89.679 | 179.297 | 7570.35 | -4783.18 | 181.46
| 12500 | 89.679 | 179.297 | 7570.91 | -4883.17 | 182.69
| 12600 | 89.679 | 179.297 | 7571.47 | -4983.16 | 183.91
| 12700 | 89.679 | 179.297 | 7572.03 | -5083.15 | 185.14
| 12800 | 89.679 | 179.297 | 7572.59 | -5183.14 | 186.37
| 12900 | 89.679 | 179.297 | 7573.15 | -5283.13 | 187.59
| 13000 | 89.679 | 179.297 | 7573.71 | -5383.12 | 188.82
| 13100 | 89.679 | 179.297 | 7574.27 | -5483.11 | 190.05
| 13200 | 89.679 | 179.297 | 7574.83 | -5583.1 | 191.27
| 13300 | 89.679 | 179.297 | 7575.39 | -5683.09 | 192.5
| 13408.73 | 89.679 | 179.297 | 7576 | -5791.81 | 193.83

## Lookup (hidden)
North Reference | RetunValue | Grid Type | ReturnValue | Deviation Indicator | ReturnValue
| 2 |  | 0 |  | 4
True |  | SPCS-Colorado Central-NAD27 |  | Directional
Grid |  | SPCS-Colorado Central-NAD83 |  | High Angle
|  | SPCS-Colorado North-NAD27 |  | Horizontal
SPCS-Colorado North-NAD83
SPCS-Colorado South-NAD27
SPCS-Colorado South-NAD83
UTM-Zone 12 NAD27
UTM-Zone 12 NAD83
UTM-Zone 13 NAD27
UTM-Zone 13 NAD83