## Data
Header Information | measured depth (ft) | inclination (°) | azimuth (°) | true vertical depth (ft) | northing +N/-S (ft) | easting +E/-W (ft)
Operator Name | 0 | 0 | 0 | 0 | 0 | 0
KERR-MCGEE OIL & GAS ONSHORE LP | 1100 | 0 | 0 | 1100 | 0 | 0
Operator Number | 1200 | 2 | 112.299 | 1199.98 | -0.66 | 1.61
47120 | 1300 | 4 | 112.299 | 1299.84 | -2.65 | 6.46
Well Name and Number | 1400 | 6 | 112.299 | 1399.45 | -5.95 | 14.52
Howard 28N-33HZ | 1460.93 | 7.219 | 112.299 | 1459.98 | -8.62 | 21.01
API Number (if available) | 1500 | 7.219 | 112.299 | 1498.74 | -10.48 | 25.55
| 1600 | 7.219 | 112.299 | 1597.94 | -15.25 | 37.18
Location: QQ SEC TWP RGE | 1700 | 7.219 | 112.299 | 1697.15 | -20.01 | 48.8
SESW - 21-1N 67W | 1800 | 7.219 | 112.299 | 1796.36 | -24.78 | 60.43
Citing Type: Planned or Actual | 1900 | 7.219 | 112.299 | 1895.57 | -29.55 | 72.05
Planned | 2000 | 7.219 | 112.299 | 1994.77 | -34.32 | 83.68
Deviation Indicator | 2100 | 7.219 | 112.299 | 2093.98 | -39.09 | 95.31
Horizontal | 2200 | 7.219 | 112.299 | 2193.19 | -43.85 | 106.93
North Reference | 2300 | 7.219 | 112.299 | 2292.4 | -48.62 | 118.56
True | 2400 | 7.219 | 112.299 | 2391.6 | -53.39 | 130.18
Grid Type | 2500 | 7.219 | 112.299 | 2490.81 | -58.16 | 141.81
#VALUE! | 2600 | 7.219 | 112.299 | 2590.02 | -62.93 | 153.44
| 2700 | 7.219 | 112.299 | 2689.22 | -67.69 | 165.06
| 2800 | 7.219 | 112.299 | 2788.43 | -72.46 | 176.69
| 2900 | 7.219 | 112.299 | 2887.64 | -77.23 | 188.31
| 3000 | 7.219 | 112.299 | 2986.85 | -82 | 199.94
| 3100 | 7.219 | 112.299 | 3086.05 | -86.77 | 211.56
| 3200 | 7.219 | 112.299 | 3185.26 | -91.53 | 223.19
| 3300 | 7.219 | 112.299 | 3284.47 | -96.3 | 234.82
| 3400 | 7.219 | 112.299 | 3383.68 | -101.07 | 246.44
| 3500 | 7.219 | 112.299 | 3482.88 | -105.84 | 258.07
| 3600 | 7.219 | 112.299 | 3582.09 | -110.61 | 269.69
| 3700 | 7.219 | 112.299 | 3681.3 | -115.37 | 281.32
| 3800 | 7.219 | 112.299 | 3780.51 | -120.14 | 292.95
| 3900 | 7.219 | 112.299 | 3879.71 | -124.91 | 304.57
| 4000 | 7.219 | 112.299 | 3978.92 | -129.68 | 316.2
| 4100 | 7.219 | 112.299 | 4078.13 | -134.45 | 327.82
| 4200 | 7.219 | 112.299 | 4177.34 | -139.21 | 339.45
| 4300 | 7.219 | 112.299 | 4276.54 | -143.98 | 351.08
| 4400 | 7.219 | 112.299 | 4375.75 | -148.75 | 362.7
| 4500 | 7.219 | 112.299 | 4474.96 | -153.52 | 374.33
| 4600 | 7.219 | 112.299 | 4574.17 | -158.29 | 385.95
| 4700 | 7.219 | 112.299 | 4673.37 | -163.05 | 397.58
| 4800 | 7.219 | 112.299 | 4772.58 | -167.82 | 409.21
| 4900 | 7.219 | 112.299 | 4871.79 | -172.59 | 420.83
| 5000 | 7.219 | 112.299 | 4970.99 | -177.36 | 432.46
| 5100 | 7.219 | 112.299 | 5070.2 | -182.13 | 444.08
| 5200 | 7.219 | 112.299 | 5169.41 | -186.89 | 455.71
| 5300 | 7.219 | 112.299 | 5268.62 | -191.66 | 467.33
| 5400 | 7.219 | 112.299 | 5367.82 | -196.43 | 478.96
| 5500 | 7.219 | 112.299 | 5467.03 | -201.2 | 490.59
| 5600 | 7.219 | 112.299 | 5566.24 | -205.97 | 502.21
| 5700 | 7.219 | 112.299 | 5665.45 | -210.73 | 513.84
| 5800 | 7.219 | 112.299 | 5764.65 | -215.5 | 525.46
| 5900 | 7.219 | 112.299 | 5863.86 | -220.27 | 537.09
| 6000 | 7.219 | 112.299 | 5963.07 | -225.04 | 548.72
| 6100 | 7.219 | 112.299 | 6062.28 | -229.81 | 560.34
| 6200 | 7.219 | 112.299 | 6161.48 | -234.57 | 571.97
| 6300 | 7.219 | 112.299 | 6260.69 | -239.34 | 583.59
| 6400 | 7.219 | 112.299 | 6359.9 | -244.11 | 595.22
| 6500 | 7.219 | 112.299 | 6459.11 | -248.88 | 606.85
| 6600 | 7.219 | 112.299 | 6558.31 | -253.65 | 618.47
| 6700 | 7.219 | 112.299 | 6657.52 | -258.41 | 630.1
| 6800 | 7.219 | 112.299 | 6756.73 | -263.18 | 641.72
| 6900 | 7.219 | 112.299 | 6855.93 | -267.95 | 653.35
| 7000 | 7.219 | 112.299 | 6955.14 | -272.72 | 664.98
| 7016.08 | 7.219 | 112.299 | 6971.09 | -273.48 | 666.84
| 7050 | 9.097 | 132.442 | 7004.68 | -276.1 | 670.8
| 7100 | 13.026 | 148.868 | 7053.75 | -283.6 | 676.63
| 7150 | 17.504 | 157.416 | 7101.98 | -295.37 | 682.43
| 7200 | 22.201 | 162.503 | 7149 | -311.34 | 688.17
| 7250 | 27.002 | 165.87 | 7194.45 | -331.36 | 693.78
| 7300 | 31.861 | 168.28 | 7237.98 | -355.31 | 699.24
| 7350 | 36.754 | 170.108 | 7279.27 | -382.98 | 704.49
| 7400 | 41.669 | 171.559 | 7318 | -414.18 | 709.5
| 7450 | 46.6 | 172.755 | 7353.88 | -448.66 | 714.24
| 7500 | 51.541 | 173.769 | 7386.63 | -486.17 | 718.65
| 7550 | 56.489 | 174.654 | 7416 | -526.41 | 722.72
| 7600 | 61.443 | 175.442 | 7441.77 | -569.08 | 726.41
| 7650 | 66.402 | 176.159 | 7463.74 | -613.85 | 729.69
| 7700 | 71.363 | 176.824 | 7481.75 | -660.39 | 732.54
| 7750 | 76.327 | 177.451 | 7495.66 | -708.34 | 734.94
| 7800 | 81.292 | 178.053 | 7505.36 | -757.34 | 736.86
| 7850 | 86.258 | 178.638 | 7510.78 | -807.01 | 738.29
| 7885.03 | 89.737 | 179.043 | 7512 | -842 | 739
| 7900 | 89.737 | 179.043 | 7512.07 | -856.97 | 739.25
| 8000 | 89.737 | 179.043 | 7512.53 | -956.96 | 740.92
| 8100 | 89.737 | 179.043 | 7512.99 | -1056.94 | 742.59
| 8200 | 89.737 | 179.043 | 7513.45 | -1156.93 | 744.26
| 8300 | 89.737 | 179.043 | 7513.9 | -1256.91 | 745.93
| 8400 | 89.737 | 179.043 | 7514.36 | -1356.9 | 747.6
| 8500 | 89.737 | 179.043 | 7514.82 | -1456.88 | 749.27
| 8600 | 89.737 | 179.043 | 7515.28 | -1556.87 | 750.94
| 8700 | 89.737 | 179.043 | 7515.74 | -1656.85 | 752.6
| 8800 | 89.737 | 179.043 | 7516.2 | -1756.84 | 754.27
| 8900 | 89.737 | 179.043 | 7516.66 | -1856.82 | 755.94
| 9000 | 89.737 | 179.043 | 7517.12 | -1956.81 | 757.61
| 9100 | 89.737 | 179.043 | 7517.58 | -2056.79 | 759.28
| 9200 | 89.737 | 179.043 | 7518.03 | -2156.78 | 760.95
| 9300 | 89.737 | 179.043 | 7518.49 | -2256.76 | 762.62
| 9400 | 89.737 | 179.043 | 7518.95 | -2356.75 | 764.29
| 9500 | 89.737 | 179.043 | 7519.41 | -2456.73 | 765.96
| 9600 | 89.737 | 179.043 | 7519.87 | -2556.72 | 767.63
| 9700 | 89.737 | 179.043 | 7520.33 | -2656.7 | 769.3
| 9800 | 89.737 | 179.043 | 7520.79 | -2756.69 | 770.97
| 9900 | 89.737 | 179.043 | 7521.25 | -2856.67 | 772.64
| 10000 | 89.737 | 179.043 | 7521.71 | -2956.66 | 774.31
| 10100 | 89.737 | 179.043 | 7522.16 | -3056.64 | 775.98
| 10200 | 89.737 | 179.043 | 7522.62 | -3156.63 | 777.64
| 10300 | 89.737 | 179.043 | 7523.08 | -3256.61 | 779.31
| 10400 | 89.737 | 179.043 | 7523.54 | -3356.6 | 780.98
| 10500 | 89.737 | 179.043 | 7524 | -3456.58 | 782.65
| 10600 | 89.737 | 179.043 | 7524.46 | -3556.57 | 784.32
| 10700 | 89.737 | 179.043 | 7524.92 | -3656.55 | 785.99
| 10800 | 89.737 | 179.043 | 7525.38 | -3756.54 | 787.66
| 10900 | 89.737 | 179.043 | 7525.84 | -3856.52 | 789.33
| 11000 | 89.737 | 179.043 | 7526.29 | -3956.51 | 791
| 11100 | 89.737 | 179.043 | 7526.75 | -4056.49 | 792.67
| 11200 | 89.737 | 179.043 | 7527.21 | -4156.48 | 794.34
| 11300 | 89.737 | 179.043 | 7527.67 | -4256.46 | 796.01
| 11400 | 89.737 | 179.043 | 7528.13 | -4356.45 | 797.68
| 11500 | 89.737 | 179.043 | 7528.59 | -4456.43 | 799.35
| 11600 | 89.737 | 179.043 | 7529.05 | -4556.42 | 801.01
| 11700 | 89.737 | 179.043 | 7529.51 | -4656.4 | 802.68
| 11800 | 89.737 | 179.043 | 7529.97 | -4756.39 | 804.35
| 11900 | 89.737 | 179.043 | 7530.42 | -4856.37 | 806.02
| 12000 | 89.737 | 179.043 | 7530.88 | -4956.36 | 807.69
| 12100 | 89.737 | 179.043 | 7531.34 | -5056.34 | 809.36
| 12200 | 89.737 | 179.043 | 7531.8 | -5156.33 | 811.03
| 12300 | 89.737 | 179.043 | 7532.26 | -5256.31 | 812.7
| 12400 | 89.737 | 179.043 | 7532.72 | -5356.3 | 814.37
| 12500 | 89.737 | 179.043 | 7533.18 | -5456.28 | 816.04
| 12600 | 89.737 | 179.043 | 7533.64 | -5556.27 | 817.71
| 12700 | 89.737 | 179.043 | 7534.1 | -5656.25 | 819.38
| 12800 | 89.737 | 179.043 | 7534.55 | -5756.24 | 821.05
| 12897.14 | 89.737 | 179.043 | 7535 | -5853.36 | 822.67

## Lookup (hidden)
North Reference | RetunValue | Grid Type | ReturnValue | Deviation Indicator | ReturnValue
| 2 |  | 0 |  | 4
True |  | SPCS-Colorado Central-NAD27 |  | Directional
Grid |  | SPCS-Colorado Central-NAD83 |  | High Angle
|  | SPCS-Colorado North-NAD27 |  | Horizontal
SPCS-Colorado North-NAD83
SPCS-Colorado South-NAD27
SPCS-Colorado South-NAD83
UTM-Zone 12 NAD27
UTM-Zone 12 NAD83
UTM-Zone 13 NAD27
UTM-Zone 13 NAD83