## Data
Header Information | measured depth (ft) | inclination (°) | azimuth (°) | true vertical depth (ft) | northing +N/-S (ft) | easting +E/-W (ft)
Operator Name | 0 | 0 | 0 | 0 | 0 | 0
ENCANA OIL & GAS (USA) INC | 207 | 1 | 130.8 | 206.99 | -1.18 | 1.37
Operator Number | 237 | 1.2 | 121.2 | 236.98 | -1.51 | 1.83
100185 | 268 | 1.4 | 130.4 | 267.98 | -1.93 | 2.4
Well Name and Number | 299 | 1.1 | 151.1 | 298.97 | -2.43 | 2.83
SGU 8514D-22 | 329 | 1.2 | 190.9 | 328.96 | -2.99 | 2.91
API Number (if available) | 359 | 2.3 | 222.4 | 358.95 | -3.75 | 2.45
05-045-21035 | 390 | 3.6 | 225.3 | 389.91 | -4.89 | 1.34
Location: QQ SEC TWP RGE | 421 | 4 | 230.1 | 420.84 | -6.27 | -0.19
SESW 22 4S 96W | 513 | 6.1 | 242.5 | 512.48 | -10.59 | -6.98
Citing Type: Planned or Actual | 608 | 6.6 | 229 | 606.9 | -16.5 | -15.58
Actual | 700 | 6.9 | 223.6 | 698.26 | -23.97 | -23.38
Deviation Indicator | 791 | 6.6 | 223.7 | 788.63 | -31.71 | -30.77
Directional | 883 | 5.4 | 216.7 | 880.13 | -39 | -37.01
North Reference | 974 | 5.4 | 233.4 | 970.73 | -44.99 | -43
True | 1065 | 5 | 233.6 | 1061.36 | -49.89 | -49.63
Grid Type | 1157 | 4.2 | 235.2 | 1153.06 | -54.2 | -55.63
#VALUE! | 1249 | 5.3 | 240.7 | 1244.74 | -58.2 | -62.1
| 1340 | 6.3 | 236.4 | 1335.27 | -63.02 | -69.92
| 1432 | 6.6 | 238.8 | 1426.69 | -68.55 | -78.65
| 1523 | 7.3 | 233.6 | 1517.02 | -74.69 | -87.78
| 1614 | 6.2 | 229.1 | 1607.39 | -81.34 | -96.14
| 1706 | 5.8 | 232 | 1698.89 | -87.45 | -103.56
| 1797 | 6.3 | 230.9 | 1789.38 | -93.43 | -111.06
| 1888 | 6.7 | 224.6 | 1879.8 | -100.36 | -118.66
| 1980 | 6.6 | 224.5 | 1971.18 | -107.96 | -126.14
| 2055 | 5.8 | 225.1 | 2045.74 | -113.7 | -131.84
| 2166 | 4.9 | 213.6 | 2156.26 | -121.61 | -138.44
| 2257 | 6.6 | 226.7 | 2246.8 | -128.44 | -144.4
| 2348 | 6.9 | 228.1 | 2337.17 | -135.67 | -152.27
| 2440 | 5.9 | 223.6 | 2428.6 | -142.79 | -159.65
| 2532 | 8.2 | 228.6 | 2519.9 | -150.55 | -167.83
| 2624 | 8.2 | 239.7 | 2610.96 | -158.2 | -178.42
| 2715 | 8.1 | 242.3 | 2701.04 | -164.46 | -189.7
| 2806 | 7.4 | 239.3 | 2791.21 | -170.43 | -200.41
| 2898 | 6.9 | 236.4 | 2882.5 | -176.51 | -210.11
| 2990 | 6.2 | 235.1 | 2973.9 | -182.41 | -218.79
| 3081 | 5.3 | 229.9 | 3064.44 | -187.93 | -226.03
| 3173 | 6.1 | 239 | 3155.98 | -193.19 | -233.47
| 3265 | 5.3 | 235.7 | 3247.53 | -198.1 | -241.17
| 3356 | 7.2 | 252.8 | 3337.99 | -202.15 | -250.09
| 3448 | 8.1 | 240.4 | 3429.18 | -207.06 | -261.24
| 3539 | 7.4 | 239.5 | 3519.35 | -213.2 | -271.86
| 3631 | 7.6 | 226.4 | 3610.56 | -220.4 | -281.37
| 3723 | 7 | 224.4 | 3701.82 | -228.61 | -289.7
| 3814 | 6.1 | 235.4 | 3792.23 | -235.31 | -297.56
| 3906 | 5.8 | 234.6 | 3883.73 | -240.78 | -305.37
| 3998 | 5.4 | 236.9 | 3975.29 | -245.84 | -312.79
| 4089 | 5.3 | 227.1 | 4065.9 | -251.04 | -319.45
| 4181 | 5.7 | 223.4 | 4157.47 | -257.25 | -325.71
| 4273 | 4.7 | 226.6 | 4249.1 | -263.16 | -331.58
| 4364 | 6.3 | 226.6 | 4339.67 | -269.15 | -337.92
| 4456 | 6.2 | 225.8 | 4431.13 | -276.08 | -345.15
| 4548 | 5.6 | 222.6 | 4522.64 | -282.85 | -351.75
| 4639 | 5.8 | 234.8 | 4613.19 | -288.77 | -358.51
| 4730 | 5.8 | 237.1 | 4703.73 | -293.92 | -366.13
| 4822 | 5.5 | 235.8 | 4795.28 | -298.92 | -373.68
| 4913 | 4.9 | 231.7 | 4885.91 | -303.78 | -380.34
| 5004 | 4.2 | 226.6 | 4976.62 | -308.48 | -385.81
| 5097 | 5.1 | 228.7 | 5069.31 | -313.55 | -391.39
| 5189 | 5.1 | 227.7 | 5160.95 | -319 | -397.48
| 5281 | 5 | 225.8 | 5252.59 | -324.55 | -403.38
| 5371 | 6.3 | 232.4 | 5342.15 | -330.29 | -410.11
| 5463 | 5.9 | 226.1 | 5433.63 | -336.65 | -417.51
| 5554 | 6.1 | 230.5 | 5524.13 | -342.97 | -424.62
| 5646 | 5.3 | 231.4 | 5615.68 | -348.73 | -431.71
| 5738 | 5.3 | 235.7 | 5707.28 | -353.78 | -438.54
| 5829 | 6.6 | 232.8 | 5797.79 | -359.31 | -446.18
| 5921 | 6.4 | 231 | 5889.2 | -365.73 | -454.37
| 6012 | 6.2 | 228.7 | 5979.65 | -372.17 | -462.01
| 6104 | 5.7 | 231.3 | 6071.16 | -378.3 | -469.3
| 6195 | 5.9 | 227.8 | 6161.69 | -384.27 | -476.3
| 6287 | 5.4 | 227.1 | 6253.24 | -390.39 | -482.97
| 6378 | 6.5 | 233 | 6343.75 | -396.41 | -490.22
| 6470 | 6.3 | 236.2 | 6435.18 | -402.35 | -498.57
| 6561 | 5.8 | 236.2 | 6525.67 | -407.68 | -506.54
| 6653 | 6.6 | 238 | 6617.13 | -413.07 | -514.89
| 6746 | 6.6 | 240.2 | 6709.52 | -418.56 | -524.06
| 6836 | 6.1 | 237.1 | 6798.97 | -423.73 | -532.56
| 6927 | 5.8 | 239.1 | 6889.48 | -428.72 | -540.57
| 7019 | 5.6 | 237.8 | 6981.02 | -433.5 | -548.36
| 7110 | 5.2 | 234.7 | 7071.62 | -438.24 | -555.48
| 7202 | 4.2 | 236.5 | 7163.31 | -442.51 | -561.69
| 7294 | 3.4 | 220.5 | 7255.11 | -446.45 | -566.27
| 7385 | 2 | 184 | 7346.01 | -450.08 | -568.14
| 7477 | 1 | 265 | 7437.98 | -451.75 | -569.05
| 7568 | 0.8 | 303.9 | 7528.97 | -451.47 | -570.37
| 7660 | 1.1 | 284.4 | 7620.96 | -450.89 | -571.75
| 7751 | 0.9 | 269.6 | 7711.95 | -450.68 | -573.32
| 7843 | 1.3 | 251.1 | 7803.93 | -451.02 | -575.03
| 7934 | 1.1 | 232.9 | 7894.91 | -451.88 | -576.7
| 8025 | 0.5 | 67.2 | 7985.91 | -452.26 | -577.03
| 8117 | 0.4 | 138.6 | 8077.9 | -452.34 | -576.45
| 8209 | 0.4 | 225.9 | 8169.9 | -452.81 | -576.47
| 8301 | 0.2 | 259.6 | 8261.9 | -453.06 | -576.85
| 8392 | 0.4 | 289.7 | 8352.9 | -452.98 | -577.31
| 8484 | 1.4 | 41.6 | 8444.89 | -452.03 | -576.87
| 8576 | 1.5 | 52.9 | 8536.86 | -450.47 | -575.16
| 8667 | 0.9 | 63.6 | 8627.84 | -449.43 | -573.57
| 8759 | 0.6 | 55.3 | 8719.83 | -448.83 | -572.53
| 8850 | 0.1 | 100.3 | 8810.83 | -448.58 | -572.06
| 8942 | 0.5 | 177.1 | 8902.83 | -448.99 | -571.96
| 9034 | 0.9 | 183.9 | 8994.82 | -450.11 | -571.98
| 9125 | 0.4 | 140.4 | 9085.82 | -451.07 | -571.83
| 9217 | 0.6 | 43.2 | 9177.82 | -450.97 | -571.3
| 9309 | 0.8 | 41.1 | 9269.81 | -450.13 | -570.54
| 9400 | 0.9 | 42.6 | 9360.8 | -449.13 | -569.64
| 9492 | 0.4 | 29.9 | 9452.79 | -448.32 | -568.99
| 9583 | 0.4 | 302.7 | 9543.79 | -447.87 | -569.1
| 9674 | 0.7 | 260.5 | 9634.79 | -447.79 | -569.92
| 9857 | 1.2 | 245.5 | 9817.76 | -448.77 | -572.76
| 9949 | 1.4 | 251.9 | 9909.74 | -449.52 | -574.71
| 10040 | 1.6 | 216.5 | 10000.71 | -450.89 | -576.52
| 10131 | 1.3 | 210.2 | 10091.68 | -452.8 | -577.8
| 10223 | 0.4 | 27.1 | 10183.67 | -453.41 | -578.18
| 10498 | 1 | 217 | 10458.66 | -454.48 | -579.18
| 10590 | 1.6 | 227.1 | 10550.64 | -455.99 | -580.61
| 10681 | 2.4 | 233.4 | 10641.58 | -457.99 | -583.07
| 10773 | 1.4 | 234.4 | 10733.53 | -459.8 | -585.53
| 10864 | 2 | 245.7 | 10824.49 | -461.1 | -587.88
| 10956 | 2.4 | 248.8 | 10916.42 | -462.45 | -591.14
| 11080 | 3.3 | 232.9 | 11040.27 | -465.55 | -596.4
| 11150 | 3.3 | 232.9 | 11110.15 | -467.98 | -599.62

## Lookup (hidden)
North Reference | RetunValue | Grid Type | ReturnValue | Deviation Indicator | ReturnValue
| 2 |  | 0 |  | 2
True |  | SPCS-Colorado Central-NAD27 |  | Directional
Grid |  | SPCS-Colorado Central-NAD83 |  | High Angle
|  | SPCS-Colorado North-NAD27 |  | Horizontal
SPCS-Colorado North-NAD83
SPCS-Colorado South-NAD27
SPCS-Colorado South-NAD83
UTM-Zone 12 NAD27
UTM-Zone 12 NAD83
UTM-Zone 13 NAD27
UTM-Zone 13 NAD83